## Worksheet
Alklima B.V.
Van Hennaertweg 29
2952 CA Alblasserdam
NEDERLAND
Code | AL4004
Product | Siccom condenswaterpomp in goot - 10 mtr - 10 ltr/u
Elektrische gegevens
Naam |  | Waarde | Eenheid
Aantal fasen |  | 1
Frequentie |  | 50/60 Hz
Nom. spanning |  | 220.00 - 240.00 | V
Opgenomen motorvermogen (P1) |  | 19 | W
Technische gegevens
Naam |  | Waarde | Eenheid
Beschermingsgraad (IP) |  | IP64
Geluidsprestaties
Naam |  | Waarde | Eenheid
Geluidsemissie |  | 20.2 | dB(A)
Afmetingen & aansluitingen
Naam |  | Waarde | Eenheid
Afmetingen (HxBxD) |  | 940 × 80 × 56.5 | mm
Diameter aansluiting perszijde |  | 6.00 - 0.00 | mm
Uitvoering & werking
Naam |  | Waarde | Eenheid
Geschikt voor wandmontage |  | Ja
Elektrische aansluiting |  | Kabel
Model |  | Overig
Geschikt voor vloermontage |  | Nee
Pomp gegevens
Naam |  | Waarde | Eenheid
Max. zuighoogte |  | 0 | m
Materiaal pomphuis |  | Kunststof
Overige gegevens
Naam |  | Waarde | Eenheid
Reservoir-inhoud |  | 0 | l
Kabellengte |  | 1.6 | m
Max. debiet |  | 15 | l/h
Max. opvoerhoogte |  | 10 | m
Omgevingstemperatuur |  | 5.00 - 45.00 | °C
Akoestisch alarm |  | Nee
Mediumtemperatuur (continu) |  | 35.00 - 0.00 | °C
Incl. granulaatkorrels |  | Nee
Incl. afvoerslang |  | Ja