## Worksheet
Alklima B.V.
Van Hennaertweg 29
2952 CA Alblasserdam
NEDERLAND
Code | AL4020
Product | Aspen condenswaterpomp in goot - 10 mtr - 12 ltr/u - Crème
Elektrische gegevens
Naam |  | Waarde | Eenheid
Frequentie |  | 50 Hz
Aantal fasen |  | 1
Nom. spanning |  | 230.00 - 0.00 V | V
Nom. stroom |  | 0.1 A | A
Technische gegevens
Naam |  | Waarde | Eenheid
Beschermingsgraad (IP) |  | IPX4
Geluidsprestaties
Naam |  | Waarde | Eenheid
Geluidsemissie |  | 21 dB(A) | dB(A)
Afmetingen & aansluitingen
Naam |  | Waarde | Eenheid
Diameter aansluiting inlaatzijde |  | 14.00 - 0.00 mm | mm
Diameter aansluiting perszijde |  | 6.00 - 0.00 mm | mm
Afmetingen (HxBxD) |  | 800 × 80 × 50 mm | mm
Uitvoering & werking
Naam |  | Waarde | Eenheid
Uitvoering |  | Overig
Geschikt voor vloermontage |  | Nee
Elektrische aansluiting |  | Kabel
Pomp gegevens
Naam |  | Waarde | Eenheid
Max. zuighoogte |  | 0 m | m
Materiaal pomphuis |  | Kunststof
Overige gegevens
Naam |  | Waarde | Eenheid
Reservoir-inhoud |  | 0 l | l
Kabellengte |  | 1.5 m | m
Geschikt voor wandmontage |  | Ja
Max. debiet |  | 12 l/h | l/h
Max. opvoerhoogte |  | 10 m | m
Akoestisch alarm |  | Nee
Mediumtemperatuur (continu) |  | 40.00 - 0.00 °C | °C
Incl. granulaatkorrels |  | Nee
Incl. afvoerslang |  | Ja