## Worksheet
Alklima B.V.
Van Hennaertweg 29
2952 CA Alblasserdam
NEDERLAND
Code | AL4060
Product | Siccom condenswaterpomp onderbouw - 10 mtr - 15 ltr/u
Elektrische gegevens
Naam |  | Waarde | Eenheid
Aantal fasen |  | 1
Frequentie |  | 50 Hz
Nom. spanning |  | 220.00 - 240.00 V | V
Opgenomen motorvermogen (P1) |  | 19 W | W
Technische gegevens
Naam |  | Waarde | Eenheid
Beschermingsgraad (IP) |  | IPX3
Geluidsprestaties
Naam |  | Waarde | Eenheid
Geluidsemissie |  | 21 dB(A) | dB(A)
Afmetingen & aansluitingen
Naam |  | Waarde | Eenheid
Afmetingen (HxBxD) |  | 55 × 61.5 × 230 mm | mm
Diameter aansluiting perszijde |  | 4.00 - 6.00 mm | mm
Uitvoering & werking
Naam |  | Waarde | Eenheid
Geschikt voor wandmontage |  | Ja
Elektrische aansluiting |  | Kabel
Model |  | Met interne vlotter
Geschikt voor vloermontage |  | Nee
Pomp gegevens
Naam |  | Waarde | Eenheid
Materiaal pomphuis |  | Kunststof
Overige gegevens
Naam |  | Waarde | Eenheid
Kabellengte |  | 1.4 m | m
Max. debiet |  | 15 l/h | l/h
Max. opvoerhoogte |  | 10 m | m
Omgevingstemperatuur |  | 5.00 - 30.00 °C | °C
Mediumtemperatuur (continu) |  | 5.00 - 30.00 °C | °C
Incl. afvoerslang |  | Nee