## Worksheet
Alklima B.V.
Van Hennaertweg 29
2952 CA Alblasserdam
NEDERLAND
Code | AL4070
Product | MaxiBlue condenspomp op delta T - 8 mtr - 8 ltr/u
Elektrische gegevens
Naam |  | Waarde | Eenheid
Frequentie |  | 50 Hz
Aantal fasen |  | 1
Nom. spanning |  | 220.00 - 240.00 V | V
Geluidsprestaties
Naam |  | Waarde | Eenheid
Geluidsemissie |  | 21 dB(A) | dB(A)
Afmetingen & aansluitingen
Naam |  | Waarde | Eenheid
Afmetingen (HxBxD) |  | 67 × 58 × 158 mm | mm
Uitvoering & werking
Naam |  | Waarde | Eenheid
Uitvoering |  | Met sensor
Geschikt voor vloermontage |  | Ja
Elektrische aansluiting |  | Kabel
Pomp gegevens
Naam |  | Waarde | Eenheid
Max. zuighoogte |  | 8 m | m
Materiaal pomphuis |  | Kunststof
Overige gegevens
Naam |  | Waarde | Eenheid
Geschikt voor wandmontage |  | Ja
Max. debiet |  | 14 l/h | l/h
Max. opvoerhoogte |  | 8 m | m
Omgevingstemperatuur |  | 5.00 - 35.00 °C | °C
Kwaliteitsklasse pomphuis |  | Acrylnitril butadien styrol (ABS)
Mediumtemperatuur (continu) |  | 5.00 - 35.00 °C | °C