## Worksheet
Alklima B.V.
Van Hennaertweg 29
2952 CA Alblasserdam
NEDERLAND
Code | AL4075
Product | MegaBlue condenspomp tbv delta T - 20 mtr - 10 ltr/u
Elektrische gegevens
Naam |  | Waarde | Eenheid
Aantal fasen |  | 1
Frequentie |  | 50 Hz
Nom. spanning |  | 220.00 - 240.00 | V
Geluidsprestaties
Naam |  | Waarde | Eenheid
Geluidsemissie |  | 23 | dB(A)
Afmetingen & aansluitingen
Naam |  | Waarde | Eenheid
Afmetingen (HxBxD) |  | 68 × 58 × 234 | mm
Diameter aansluiting inlaatzijde |  | 6 | mm
Diameter aansluiting perszijde |  | 6 | mm
Uitvoering & werking
Naam |  | Waarde | Eenheid
Geschikt voor wandmontage |  | Ja
Pomp gegevens
Naam |  | Waarde | Eenheid
Materiaal pomphuis |  | Kunststof
Max. zuighoogte |  | 7 | m
Overige gegevens
Naam |  | Waarde | Eenheid
Kabellengte |  | 2 | m
Max. debiet |  | 50 | l/h
Max. opvoerhoogte |  | 20 | m
Omgevingstemperatuur |  | 5.00 - 35.00 | °C
Kwaliteitsklasse pomphuis |  | Acrylnitril butadien styrol (ABS)
Mediumtemperatuur (continu) |  | 5.00 - 35.00 | °C
Incl. afvoerslang |  | Ja