## Worksheet
Alklima B.V.
Van Hennaertweg 29
2952 CA Alblasserdam
NEDERLAND
Code | AL5509
Product | Wartel M32
Technische gegevens
Naam |  | Waarde | Eenheid
Beschermingsgraad (IP) |  | IP68
Uitvoering & werking
Naam |  | Waarde | Eenheid
RAL-nummer |  | 7035
Materiaal |  | Kunststof
Overige gegevens
Naam |  | Waarde | Eenheid
Halogeenvrij |  | Ja
Slagvast |  | Nee
Oppervlaktebescherming |  | Geen (onbehandeld)
Sleutelwijdte |  | 36 | mm
Schroefdraadlengte |  | 11 | mm
Trompetuitvoering |  | Nee
Met trekontlasting |  | Ja
Glasvezelversterkt |  | Nee
Soort afdichting |  | Dichtring
Materiaalkwaliteit |  | Polyamide (PA)
Gebruikstemperatuur |  | -20.00 - 65.00 | °C
Type schroefdraad |  | Metrisch
Spoed schroefdraad |  | 1.5 | mm
Explosiegeteste uitvoering |  | Nee
Vlakkabelkoppeling |  | Nee
Meervoudig dichtingsinzetstuk |  | Nee
Met contramoer |  | Nee
Zeskant hoekmaat |  | 41 | mm
Deelbare koppeling/wartel |  | Nee
Geschikt voor kabeldiameter |  | 15.00 - 21.00 | mm
Voor explosieveilige zone gas |  | Geen
Nom. draadmaat metrisch/Pg |  | 32
Voor explosieveilige zone stof |  | Geen