## Worksheet
Alklima B.V.
Van Hennaertweg 29
2952 CA Alblasserdam
NEDERLAND
Code | BELLYSE JET 2-100 RC20 ME
Product | Bellyse vrijhangend luchtgordijn 1,0m h=3,0 (Mr.Slim R32)
Elektrische gegevens
Naam |  | Waarde | Eenheid
Aansluitspanning ventilatoren |  | 230 V | V
Max. opgenomen vermogen ventilatoren |  | 0.33 kW | kW
Max. opgenomen stroom ventilatoren |  | 2.4 A | A
Technische gegevens
Naam |  | Waarde | Eenheid
Max. montagehoogte (uitblaashoogte) |  | 3 m | m
Geluidsprestaties
Naam |  | Waarde | Eenheid
Max. geluidsniveau (op 3 meter afstand) |  | 56 dB(A) | dB(A)
Afmetingen & aansluitingen
Naam |  | Waarde | Eenheid
Afmetingen (HxBxD) |  | 300 × 1000 × 750 mm | mm
Uitvoering & werking
Naam |  | Waarde | Eenheid
Uitvoering |  | Vrijhangend
Met luchtfilter |  | Ja
Met bedieningspaneel |  | Ja
Kleur |  | Wit
Overige gegevens
Naam |  | Waarde | Eenheid
Max. luchthoeveelheid |  | 1600 m³/h | m³/h
Max. deurbreedte |  | 1 m | m
Uitblaaspatroon |  | Instelbaar
Cassette-uitvoering |  | Nee