## Worksheet
Alklima B.V.
Van Hennaertweg 29
2952 CA Alblasserdam
NEDERLAND
Code | BELLYSE JET GVP 2-200 RC20 ME
Product | Bellyse cassette luchtgordijn 2,0m h=3,0 (Mr.Slim R32)
Elektrische gegevens
Naam |  | Waarde | Eenheid
Aansluitspanning ventilatoren |  | 230 | V
Max. opgenomen vermogen ventilatoren |  | 0.66 | kW
Max. opgenomen stroom ventilatoren |  | 4.8 | A
Technische gegevens
Naam |  | Waarde | Eenheid
Max. luchthoeveelheid |  | 3200 | m³/h
Max. deurbreedte |  | 2 | m
Max. montagehoogte (uitblaashoogte) |  | 3 | m
Geluidsprestaties
Naam |  | Waarde | Eenheid
Max. geluidsniveau (op 3 meter afstand) |  | 58 | dB(A)
Afmetingen & aansluitingen
Naam |  | Waarde | Eenheid
Afmetingen (HxBxD) |  | 300 × 2000 × 890 | mm
Uitvoering & werking
Naam |  | Waarde | Eenheid
RAL-nummer |  | 9016
Cassette-uitvoering |  | Ja
Met bedieningspaneel |  | Ja
Met luchtfilter |  | Ja
Uitblaaspatroon |  | Instelbaar
Met draadloze afstandsbediening |  | Nee