## Worksheet
Alklima B.V.
Van Hennaertweg 29
2952 CA Alblasserdam
NEDERLAND
Code | CAHV-R450 YA-HPB
Product | Ecodan CAHV Monoblock buitenunit (R454C)
Subsidie
Naam |  | Waarde | Eenheid
ISDE meldcode |  | KA22462
ISDE Subsidie bedrag per 1-01-2026 |  | € 6425,-
Vermogen & prestaties
Naam |  | Waarde | Eenheid
Verwarmingsvermogen bij 7/35°C volgens EN 14511 |  | 40 | kW
COP bij 7/35°C volgens EN 14511 |  | 3.64
Elektrische gegevens
Naam |  | Waarde | Eenheid
Voeding, fase & frequentie (Monoblock) |  | 380.00 - 415.00V / 3 / 50 Hz
Maximaal opgenomen vermogen |  | 26.1 | kW
Maximale stroomsterkte (MCA) |  | 41.8 | A
Afzekering apparaat |  | 50 | A
Technische gegevens
Naam |  | Waarde | Eenheid
PED categorie in overeenstemming met 2014/68/EU |  | 3
Type koudemiddel (GWP) |  | R454c (148)
Koudemiddelinhoud |  | 9 | kg
Max. verwarmingsaanvoertemperatuur |  | 70 | °C
Luchthoeveelheid |  | 0.00 - 18000.00 | m³/h
Luchttemperatuur |  | -25.00 - 43.00 | °C
Geluidsprestaties
Naam |  | Waarde | Eenheid
Geluidsniveau (in bedrijf) |  | 0.00 - 64.00 | dB(A)
Afmetingen & aansluitingen
Naam |  | Waarde | Eenheid
Afmetingen (HxBxD) |  | 1710 × 1750 × 740 | mm
Gewicht |  | 359 | kg
Uitvoering & werking
Naam |  | Waarde | Eenheid
Cascadeerbaar |  | Ja
Bediening op afstand |  | Nee
Opstelling apparaat |  | Buitenopstelling
Geschikt voor warm tapwater |  | Ja
Warm tapwater regeling geïntegreerd |  | Ja
Geschikt voor actieve koeling |  | Nee
Met geïntegreerd buffervat |  | Nee