## Worksheet
Alklima B.V.
Van Hennaertweg 29
2952 CA Alblasserdam
NEDERLAND
Code | CAHV-R450 YA-HPB
Product | Ecodan CAHV Monoblock buitenunit (R454C)
Subsidie
Naam |  | Waarde | Eenheid
ISDE meldcode |  | KA22462
ISDE Subsidie bedrag per 1-01-2025 |  | € 6425,-
ISDE Subsidie bedrag tot 31-12-2024 |  | € 5550,-
Vermogen & prestaties
Naam |  | Waarde | Eenheid
Verwarmingsvermogen bij 7/35°C volgens EN 14511 |  | 40 kW | kW
COP bij 7/35°C volgens EN 14511 |  | 3.64
Verwarmingsvermogen bij -7/35°C volgens EN 14511 |  | 32.5 kW | kW
Energie-efficiëntieklasse ruimteverwarming (811/2013/EU) |  | A++
Elektrische gegevens
Naam |  | Waarde | Eenheid
Voeding, fase & frequentie (Monoblock) |  | 380.00 - 415.00V / 3 / 50 Hz
Maximaal opgenomen vermogen |  | 31.2 kW | kW
Maximale stroomsterkte (MCA) |  | 41.8 A | A
Afzekering apparaat |  | 50 A | A
Soft starter ingebouwd |  | Ja
Technische gegevens
Naam |  | Waarde | Eenheid
Type koudemiddel (GWP) |  | R454c (148)
Koudemiddelinhoud |  | 9 kg | kg
PED categorie in overeenstemming met 2014/68/EU |  | 3
Luchthoeveelheid |  | 0.00 - 18000.00 m³/h | m³/h
Luchttemperatuur |  | -25.00 - 43.00 °C | °C
Max. werkdruk afgiftesysteem |  | 10 bar | bar
Geluidsprestaties
Naam |  | Waarde | Eenheid
Geluidsniveau (in bedrijf) |  | 0.00 - 64.00 dB(A) | dB(A)
Afmetingen & aansluitingen
Naam |  | Waarde | Eenheid
Afmetingen (HxBxD) |  | 1710 × 1750 × 740 mm | mm
Gewicht |  | 359 kg | kg
Uitwendige buisdiameter aansluiting afgiftesysteem |  | 48.3 mm | mm
Uitvoering & werking
Naam |  | Waarde | Eenheid
Cascadeerbaar |  | Ja
Bediening op afstand |  | Nee
Max. verwarmingsaanvoertemperatuur |  | 70 °C | °C
Opstelling apparaat |  | Buitenopstelling
Geschikt voor bijverwarming CV |  | Ja
Ruimtetemperatuur regeling |  | Nee
Externe regeling nodig |  | Nee
Geschikt voor warm tapwater |  | Ja
Warm tapwater regeling geïntegreerd |  | Ja
Geschikt voor actieve koeling |  | Nee
Geschikt voor zwembadwaterverwarming |  | Nee
Zwembadregeling |  | Nee
Regeling voor sturing CV-ketel |  | Nee
Regeling voor sturing buffervat |  | Ja
Data-overdracht via USB |  | Nee
Data-overdracht via internet |  | Nee
Data-overdracht via busverbinding |  | Ja
Aansluiten en regelen meerdere afgifte systemen mogelijk |  | Nee
Modulerende compressor |  | Ja
Pomp gegevens
Naam |  | Waarde | Eenheid
Toerenregeling pomp (systeempomp) |  | Geen
Overige gegevens
Naam |  | Waarde | Eenheid
COPd bij Tj=+7°C |  | 4.6
Met geïntegreerd buffervat |  | Nee
Nom. diameter centrale verwarming |  | Overig