## Worksheet
Alklima B.V.
Van Hennaertweg 29
2952 CA Alblasserdam
NEDERLAND
Code | CAHV-Z450 YA-HPB
Product | Ecodan CAHV Monoblock buitendeel (R290)
Elektrische gegevens
Naam |  | Waarde | Eenheid
Voeding, fase & frequentie (Monoblock) |  | 380.00 - 415.00V / 3 / 50/60 Hz
Maximaal opgenomen vermogen |  | 28.4 | kW
Maximale stroomsterkte (MCA) |  | 45.6 | A
Afzekering apparaat |  | 50 | A
Technische gegevens
Naam |  | Waarde | Eenheid
Type koudemiddel (GWP) |  | R290 (3)
Koudemiddelinhoud |  | 0 | kg
Luchttemperatuur |  | -25.00 - 43.00 | °C
Afmetingen & aansluitingen
Naam |  | Waarde | Eenheid
Nom. diameter afgiftesysteem |  | 1.1/2" (40)
Afmetingen (HxBxD) |  | 1710 × 1740 × 739 | mm
Gewicht |  | 363 | kg
Tankvolume |  | 0 | l
Uitvoering & werking
Naam |  | Waarde | Eenheid
Cascadeerbaar |  | Ja
Bediening op afstand |  | Nee
Max. verwarmingsaanvoertemperatuur |  | 75 | °C
Opstelling apparaat |  | Buitenopstelling
Geschikt voor warm tapwater |  | Ja
Warm tapwater regeling geïntegreerd |  | Nee
Geschikt voor actieve koeling |  | Nee
Pomp gegevens
Naam |  | Waarde | Eenheid
Nom. debiet afgiftesysteem |  | 1.91 | l/s
Overige gegevens
Naam |  | Waarde | Eenheid
Met geïntegreerd buffervat |  | Nee