## Worksheet
Alklima B.V.
Van Hennaertweg 29
2952 CA Alblasserdam
NEDERLAND
Code | CMB-M1012V-MA-SV
Product | City Multi R32 Main BC controller 12 poorts met ingeb. afsl.
Elektrische gegevens
Naam |  | Waarde | Eenheid
Nominaal opgenomen vermogen (koelen/verwarmen) |  | 0.02 / 0.01 | kW
Afzekering apparaat |  | 10 | A
Voeding, fase & frequentie BC controller |  | 230V / 1~N+a / 50 Hz
Technische gegevens
Naam |  | Waarde | Eenheid
PED Categorie |  | art. 4.3
Type koudemiddel (GWP) |  | R32 (675)
Aantal binnenunits totaal |  | 12
Afmetingen & aansluitingen
Naam |  | Waarde | Eenheid
Aansluitdiameters buitendeel zijde |  | 1.3/8"-1.1/2"
Aansluitdiameters Sub BC controller zijde |  | 3/4"-1.1/8"-1.1/2"
Aantal zuigleidingen, diameter 3/8" |  | 12
Aantal zuigleidingen, diameter 5/8" |  | 12
Afmetingen binnen-unit (HxBxD) |  | 252 x 1285 x 880 | mm
Gewicht binnenunit |  | 77 | kg
Uitvoering & werking
Naam |  | Waarde | Eenheid
Werkingsprincipe |  | Koelen en verwarmen
Model (binnenunit) |  | Plafondinbouw (kanaal)
Kleur binnenunit |  | Overig
Inverter gestuurd |  | Nee
Met draadloze afstandsbediening |  | Nee
Met afstandsbediening |  | Nee
Met klokprogramma/timer |  | Nee
Met luchtzuiveringsfilter |  | Nee
Met geurfilter |  | Nee