## Worksheet
Alklima B.V.
Van Hennaertweg 29
2952 CA Alblasserdam
NEDERLAND
Code | CMB-M1016 V-JA
Product | City Multi R2 Main BC-Controller 16 poorts R32/R410a
Elektrische gegevens
Naam |  | Waarde | Eenheid
Nominaal opgenomen vermogen (koelen/verwarmen) |  | 0.27 / 0.14 | kW
Maximale stroomsterkte (MCA) |  | 1.63 | A
Afzekering apparaat |  | 10 | A
Voeding, fase & frequentie BC controller |  | 230V / 1~N+a / 50 Hz
Technische gegevens
Naam |  | Waarde | Eenheid
Type koudemiddel (GWP) |  | R32 (675)
Max. hoogteverschil |  | 15 | m
Max. leidinglengte per circuit |  | 90 | m
Aantal binnenunits totaal |  | 16
Geluidsprestaties
Naam |  | Waarde | Eenheid
Geluidsdrukniveau binnenunit koelen |  | 50 | dB(A)
Geluidsdrukniveau binnenunit verwarmen |  | 54.00 - 56.00 | dB(A)
Geluidsvermogenniveau binnenunit |  | 68.00 - 74.00 | dB(A)
Afmetingen & aansluitingen
Naam |  | Waarde | Eenheid
Afmetingen binnen-unit (HxBxD) |  | 252 x 1135 x 622 | mm
Gewicht binnenunit |  | 68 | kg
Aantal zuigleidingen, diameter 3/8" |  | 16
Aantal zuigleidingen, diameter 5/8" |  | 16
Aansluitdiameters buitendeel zijde |  | 1.3/8"-1.1/2"
Aansluitdiameters Sub BC controller zijde |  | 3/4"-1.1/8"-1.1/2"
Uitvoering & werking
Naam |  | Waarde | Eenheid
Werkingsprincipe |  | Koelen en verwarmen
Model (binnenunit) |  | Plafondinbouw (kanaal)
Kleur binnenunit |  | Overig
Inverter gestuurd |  | Nee
Met draadloze afstandsbediening |  | Nee
Met afstandsbediening |  | Nee
Met klokprogramma/timer |  | Nee
Met luchtzuiveringsfilter |  | Nee
Met geurfilter |  | Nee