## Worksheet
Alklima B.V.
Van Hennaertweg 29
2952 CA Alblasserdam
NEDERLAND
Code | CMB-M104 V-J
Product | City Multi R2 Single BC-Controller 4 poorts R32/R410A
Elektrische gegevens
Naam |  | Waarde | Eenheid
Nominaal opgenomen vermogen (koelen/verwarmen) |  | 0.00 - 0.08 / 0.00 - 0.03 kW | kW
Maximale stroomsterkte (MCA) |  | 0.45 A | A
Afzekering apparaat |  | 10 A | A
Voeding, fase & frequentie buitendeel |  | 230V / 1~N+a / 50 Hz
Aansluitspanning binnenunit |  | 230 V | V
Frequentie binnenunit |  | 50 Hz
Technische gegevens
Naam |  | Waarde | Eenheid
Type koudemiddel (GWP) |  | R32 (675)
Max. hoogteverschil |  | 15 m | m
Max. leidinglengte per circuit |  | 60 m | m
Aantal binnenunits totaal |  | 4
Geluidsprestaties
Naam |  | Waarde | Eenheid
Geluidsdrukniveau binnenunit koelen |  | 0.00 - 40.00 dB(A) | dB(A)
Geluidsdrukniveau binnenunit verwarmen |  | 50.00 - 53.00 dB(A) | dB(A)
Geluidsvermogenniveau binnenunit |  | 59.00 - 71.00 dB(A) | dB(A)
Afmetingen & aansluitingen
Naam |  | Waarde | Eenheid
Uitwendige buisdiameter vloeistofleiding |  | 9.52 mm | mm
Nom. diameter vloeistofleiding |  | 3/8"
Afmetingen binnen-unit (HxBxD) |  | 250 x 596 x 476 mm | mm
Gewicht binnenunit |  | 26 kg | kg
Leidingset meegeleverd |  | Nee
Uitvoering & werking
Naam |  | Waarde | Eenheid
Compatible met Amazon Alexa |  | Nee
Compatible met Apple HomeKit |  | Nee
Compatible met Google Assistant |  | Nee
Met IFTTT ondersteuning |  | Nee
Werkingsprincipe |  | Koelen en verwarmen
Model (binnenunit) |  | Plafondinbouw (kanaal)
Kleur binnenunit |  | Overig
Inverter gestuurd |  | Nee
Met draadloze afstandsbediening |  | Nee
Met afstandsbediening |  | Nee
Met klokprogramma/timer |  | Nee
Met luchtzuiveringsfilter |  | Nee
Met geurfilter |  | Nee
Type expansie |  | Binnen
Overige gegevens
Naam |  | Waarde | Eenheid
Aantal fasen binnenunit |  | 1
Aantal zuigleidingen, diameter 3/8" |  | 4
Aantal zuigleidingen, diameter 5/8" |  | 4