## Worksheet
Alklima B.V.
Van Hennaertweg 29
2952 CA Alblasserdam
NEDERLAND
Code | CMB-M104V-MA-SV
Product | City Multi R32 Main BC controller 4 poorts met ingeb. afsl.
Elektrische gegevens
Naam |  | Waarde | Eenheid
Nominaal opgenomen vermogen (koelen/verwarmen) |  | 0.02 / 0.01 | kW
Afzekering apparaat |  | 10 | A
Stroomsterkte binnendeel koelen/verwarmen |  | 0,09-0,05 | A
Voeding, fase & frequentie BC controller |  | 230V / 1~N+a / 50 Hz
Technische gegevens
Naam |  | Waarde | Eenheid
PED Categorie |  | art. 4.3
Type koudemiddel (GWP) |  | R32 (675)
Aantal binnenunits totaal |  | 4
Geluidsprestaties
Naam |  | Waarde | Eenheid
Geluidsdrukniveau binnenunit koelen |  | 50.00 - 56.00 | dB(A)
Geluidsdrukniveau binnenunit verwarmen |  | 50.00 - 56.00 | dB(A)
Geluidsvermogenniveau binnenunit |  | 68.00 - 74.00 | dB(A)
Afmetingen & aansluitingen
Naam |  | Waarde | Eenheid
Afmetingen binnen-unit (HxBxD) |  | 252 x 1040 x 880 | mm
Gewicht binnenunit |  | 53 | kg
Aantal zuigleidingen, diameter 3/8" |  | 4
Aantal zuigleidingen, diameter 5/8" |  | 4
Aansluitdiameters buitendeel zijde |  | 1.3/8"-1.1/2"
Aansluitdiameters Sub BC controller zijde |  | 3/4"-1.1/8"-1.1/2"
Uitvoering & werking
Naam |  | Waarde | Eenheid
Werkingsprincipe |  | Koelen en verwarmen
Model (binnenunit) |  | Plafondinbouw (kanaal)
Kleur binnenunit |  | Overig
Inverter gestuurd |  | Nee
Met draadloze afstandsbediening |  | Nee
Met afstandsbediening |  | Nee
Met klokprogramma/timer |  | Nee
Met luchtzuiveringsfilter |  | Nee
Met geurfilter |  | Nee