## Worksheet
Alklima B.V.
Van Hennaertweg 29
2952 CA Alblasserdam
NEDERLAND
Code | CMB-M108V-MB-SV
Product | City Multi R32 Sub BC controller 8 poorts met ingeb. afsl.
Elektrische gegevens
Naam |  | Waarde | Eenheid
Nominaal opgenomen vermogen (koelen/verwarmen) |  | 0.01 / 0.01 | kW
Stroomsterkte binnendeel koelen/verwarmen |  | 0,06-0,06 | A
Afzekering apparaat |  | 10 | A
Voeding, fase & frequentie BC controller |  | 230V / 1~N+a / 50 Hz
Technische gegevens
Naam |  | Waarde | Eenheid
PED Categorie |  | art. 4.3
Type koudemiddel (GWP) |  | R32 (675)
Aantal binnenunits totaal |  | 8
Geluidsprestaties
Naam |  | Waarde | Eenheid
Geluidsdrukniveau binnenunit koelen |  | 41.00 - 53.00 | dB(A)
Geluidsdrukniveau binnenunit verwarmen |  | 41.00 - 53.00 | dB(A)
Geluidsvermogenniveau binnenunit |  | 59.00 - 71.00 | dB(A)
Afmetingen & aansluitingen
Naam |  | Waarde | Eenheid
Afmetingen binnen-unit (HxBxD) |  | 252 x 1040 x 880 | mm
Gewicht binnenunit |  | 54 | kg
Aantal zuigleidingen, diameter 3/8" |  | 8
Aantal zuigleidingen, diameter 5/8" |  | 8
Aansluitdiameters Main BC controller zijde |  | 5/8"-3/4"-1.1/8"
Uitvoering & werking
Naam |  | Waarde | Eenheid
Werkingsprincipe |  | Koelen en verwarmen
Model (binnenunit) |  | Plafondinbouw (kanaal)
Kleur binnenunit |  | Overig
Inverter gestuurd |  | Nee
Met draadloze afstandsbediening |  | Nee
Met afstandsbediening |  | Nee
Met klokprogramma/timer |  | Nee
Met luchtzuiveringsfilter |  | Nee
Met geurfilter |  | Nee