## Worksheet
Alklima B.V.
Van Hennaertweg 29
2952 CA Alblasserdam
NEDERLAND
Code | CMB-P108 V-J
Product | City Multi R2 Single BC-Controller 8 poorts
Elektrische gegevens
Naam |  | Waarde | Eenheid
Nominaal opgenomen vermogen (koelen/verwarmen) |  | 0.00 - 0.14 / 0.00 - 0.07 kW | kW
Afzekering (traag) |  | 10 A | A
Aansluitspanning (systeem) |  | 230 V | V
Technische gegevens
Naam |  | Waarde | Eenheid
Type koudemiddel |  | R410a
Max. hoogteverschil |  | 15 m | m
Max. leidinglengte per circuit |  | 60 m | m
Aantal binnenunits totaal |  | 8
Afmetingen & aansluitingen
Naam |  | Waarde | Eenheid
Nom. diameter vloeistofleiding |  | 3/8"
Afmetingen binnen-unit (HxBxD) |  | 250 x 596 x 476 mm | mm
Leidingset meegeleverd |  | Nee
Uitvoering & werking
Naam |  | Waarde | Eenheid
Compatible met Amazon Alexa |  | Nee
Compatible met Apple HomeKit |  | Nee
Compatible met Google Assistant |  | Nee
Met IFTTT ondersteuning |  | Nee
Werkingsprincipe |  | Koelen en verwarmen
Model (binnenunit) |  | Plafondinbouw (kanaal)
Inverter gestuurd |  | Nee
Met draadloze afstandsbediening |  | Nee
Met afstandsbediening |  | Nee
Met klokprogramma/timer |  | Nee
Met luchtzuiveringsfilter |  | Nee
Met geurfilter |  | Nee
Type expansie |  | Binnen
Overige gegevens
Naam |  | Waarde | Eenheid
Aantal zuigleidingen, diameter 1/2" |  | 8
Aantal zuigleidingen, diameter 5/8" |  | 8