## Worksheet
Alklima B.V.
Van Hennaertweg 29
2952 CA Alblasserdam
NEDERLAND
Code | CO2SENSORVL KANAAL
Product | Kanaalsensor CO2 0-10V tbv Lossnay VL-250-350-500 en RVX(T)
Elektrische gegevens
Naam |  | Waarde | Eenheid
Nom. voedingsspanning bij DC |  | 12.00 - 24.00 | V
Technische gegevens
Naam |  | Waarde | Eenheid
Beschermingsgraad (IP) |  | IP54
Uitvoering & werking
Naam |  | Waarde | Eenheid
Geschikt voor kanaalmontage |  | Ja
Geschikt voor lucht |  | Ja
Met behuizing |  | Ja
Overige gegevens
Naam |  | Waarde | Eenheid
Kleur behuizing |  | Grijs
Type voeding |  | Voedingskabel
Buismontage mogelijk |  | Ja
Relatieve luchtvochtigheid meting |  | Ja
Ondersteunt protocol voor Modbus |  | Ja
Uitvoering elektrische aansluiting |  | Steekklemaansluiting
Dekselbevestiging |  | Geschroefd
Toepassingsgebied |  | Kanaal
Temperatuurmeetbereik |  | -30.00 - 70.00 | °C
Kooldioxide (CO2) meting |  | Ja
Temperatuurmeting actief |  | Ja
CO2 meetbereik |  | 400.00 - 2000.00 | ppm
Relatieve luchtvochtigheid meetbereik |  | 0.00 - 100.00 | %
Opnemerelement buiten behuizing |  | Ja
Diameter opnemerelement |  | 12 | mm
Insteeklengte |  | 243 | mm
Hoogte behuizing |  | 310 | mm
Breedte behuizing |  | 115 | mm
Diepte behuizing |  | 115 | mm
Opnemerlengte |  | 285 | mm