## Worksheet
Alklima B.V.
Van Hennaertweg 29
2952 CA Alblasserdam
NEDERLAND
Code | CRHV-P600 YA-HPB
Product | Mitsubishi Electric water-water warmtepomp
Vermogen & prestaties
Naam |  | Waarde | Eenheid
Verwarmingsvermogen bij 0/35°C (B0/W35) volgens EN 14511 |  | 60 | kW
Verwarmingsvermogen bij 0/35°C (B0/W35) volgens EN 14511 |  | 0.00 - 60.00 | kW
COP bij 0/35°C (B0/W35) volgens EN 14511 |  | 4.23
Verwarmingsvermogen bij 10/35°C (W10/W35) volgens EN 14511 |  | 60 | kW
Verwarmingsvermogen bij 10/35°C (W10/W35) volgens EN 14511 |  | 0.00 - 60.00 | kW
Elektrische gegevens
Naam |  | Waarde | Eenheid
Aansluitspanning |  | 400 | V
Afzekering (traag) |  | 44 | A
Met elektrisch verwarmingselement |  | Nee
Technische gegevens
Naam |  | Waarde | Eenheid
Type koudemiddel (GWP) |  | R410a (1975)
Geluidsprestaties
Naam |  | Waarde | Eenheid
Geluidsvermogen (Lwa) volgens EN 12102 bij 0/35°C |  | 66 | dB
Afmetingen & aansluitingen
Naam |  | Waarde | Eenheid
Afmetingen (HxBxD) |  | 1561 × 934 × 780 | mm
Gewicht |  | 395 | kg
Uitwendige buisdiameter aansluiting bronsysteem |  | 50.8 | mm
Uitvoering & werking
Naam |  | Waarde | Eenheid
Cascadeerbaar |  | Ja
Max. verwarmingsaanvoertemperatuur |  | 65 | °C
Geschikt voor open bron (grondwater) |  | Ja
Geschikt voor gesloten bron (bodemcollector) |  | Ja
Geschikt voor koeling |  | Ja
Geschikt voor warm tapwater |  | Ja
Pomp gegevens
Naam |  | Waarde | Eenheid
Max. werkdruk bronsysteem |  | 38 | bar
Nom. debiet bronsysteem |  | 4.1 | l/s
Nom. debiet afgiftesysteem |  | 4.4 | l/s
Overige gegevens
Naam |  | Waarde | Eenheid
COP bij 10/35°C (W10/W35) volgens EN 14511 |  | 5.08
Warm tapwatervoorziening geïntegreerd |  | Nee
Bedrijfstemperatuur bron |  | 45.00 - 0.00 | °C