## Worksheet
Alklima B.V.
Van Hennaertweg 29
2952 CA Alblasserdam
NEDERLAND
Code | EACV-P900 YA
Product | Chiller (alleen koelen)
Vermogen & prestaties
Naam |  | Waarde | Eenheid
Koelvermogen bij 35/7°C volgens EN 14511 |  | 56.73 - 90.00 kW | kW
Elektrische gegevens
Naam |  | Waarde | Eenheid
Aansluitspanning |  | 380.00 - 415.00 V | V
Frequentie |  | 50/60 Hz
Aantal fasen |  | 3
Afzekering (traag) |  | 63 A | A
Soft starter ingebouwd |  | Ja
Begrenzing max. opgenomen elektrisch vermogen |  | 61 A | A
Technische gegevens
Naam |  | Waarde | Eenheid
Type koudemiddel |  | R410a
Hoeveelheid koudemiddel |  | 12 kg | kg
Max. werkdruk afgiftesysteem |  | 10 bar | bar
Geluidsprestaties
Naam |  | Waarde | Eenheid
Geluidsvermogen (Lwa) volgens EN 12102 bij 0/35°C |  | 77 dB | dB
Geluidsdrukniveau volgens EN 12102 bij 0/35°C op 1 m. afstand |  | 56 dB | dB
Afmetingen & aansluitingen
Naam |  | Waarde | Eenheid
Gewicht |  | 957 kg | kg
Uitwendige buisdiameter aansluiting afgiftesysteem |  | 60.3 mm | mm
Afmetingen (HxBxD) |  | 2450 × 2250 × 900 mm | mm
Uitvoering & werking
Naam |  | Waarde | Eenheid
Opstelling apparaat |  | Buitenopstelling
Geschikt voor bijverwarming CV |  | Nee
Ruimtetemperatuur regeling |  | Nee
Type regeling |  | Overig
Soort optimalisatie |  | Overig
Externe regeling nodig |  | Nee
Geschikt voor warm tapwater |  | Nee
Warm tapwater regeling geïntegreerd |  | Nee
Geschikt voor actieve koeling |  | Ja
Geschikt voor zwembadwaterverwarming |  | Nee
Zwembadregeling |  | Nee
Regeling voor sturing CV-ketel |  | Nee
Regeling voor sturing buffervat |  | Nee
Max. verwarmingsaanvoertemperatuur |  | 25 °C | °C
Data-overdracht via busverbinding |  | Ja
Aansluiten en regelen meerdere afgifte systemen mogelijk |  | Nee
Modulerende compressor |  | Ja
Pomp gegevens
Naam |  | Waarde | Eenheid
Nom. debiet afgiftesysteem |  | 4.3 l/s | l/s
Overige gegevens
Naam |  | Waarde | Eenheid
Cascadeerbaar |  | Ja
Bediening op afstand |  | Ja
Luchthoeveelheid |  | 4620.00 - 27720.00 m³/h | m³/h
Luchttemperatuur |  | -15.00 - 43.00 °C | °C