## Worksheet
Alklima B.V.
Van Hennaertweg 29
2952 CA Alblasserdam
NEDERLAND
Code | EAHV-P900YAF
Product | Chiller koelen/verwarmen 90kW voorgevuld (R410A)
Subsidie
Naam |  | Waarde | Eenheid
ISDE meldcode |  | KA22269
Vermogen & prestaties
Naam |  | Waarde | Eenheid
Verwarmingsvermogen bij 7/35°C volgens EN 14511 |  | 90 | kW
COP bij 7/35°C volgens EN 14511 |  | 4.81
Koelvermogen bij 35/18°C volgens EN 14511 |  | 0.00 - 96.12 | kW
Elektrische gegevens
Naam |  | Waarde | Eenheid
Voeding, fase & frequentie (Monoblock) |  | 380.00 - 415.00V / 3 / 50/60 Hz
Begrenzing max. opgenomen elektrisch vermogen |  | 61 | A
Technische gegevens
Naam |  | Waarde | Eenheid
Type koudemiddel |  | R410a
Max. verwarmingsaanvoertemperatuur |  | 55 | °C
Luchthoeveelheid |  | 4620.00 - 27720.00 | m³/h
Geluidsprestaties
Naam |  | Waarde | Eenheid
Geluidsvermogen (Lwa) volgens EN 12102 bij 0/35°C |  | 77 | dB
Geluidsdrukniveau volgens EN 12102 bij 0/35°C op 1 m. afstand |  | 65 | dB
Afmetingen & aansluitingen
Naam |  | Waarde | Eenheid
Afmetingen (HxBxD) |  | 2450 × 2250 × 900 | mm
Gewicht |  | 987 | kg
Uitvoering & werking
Naam |  | Waarde | Eenheid
Cascadeerbaar |  | Ja
Bediening op afstand |  | Ja
Opstelling apparaat |  | Buitenopstelling
Geschikt voor warm tapwater |  | Nee
Warm tapwater regeling geïntegreerd |  | Nee
Geschikt voor actieve koeling |  | Ja
Pomp gegevens
Naam |  | Waarde | Eenheid
Nom. debiet afgiftesysteem |  | 4.3 | l/s