## Worksheet
Alklima B.V.
Van Hennaertweg 29
2952 CA Alblasserdam
NEDERLAND
Code | EHGT17D-YM9ED
Product | Ecodan Geodan water/water warmtepomp
Subsidie
Naam |  | Waarde | Eenheid
ISDE code |  | KA17361
ISDE Subsidie bedrag 2023 |  | 4200
Vermogen & prestaties
Naam |  | Waarde | Eenheid
Energie-efficiëntieklasse ruimteverwarming |  | A+++
Verwarmingsvermogen bij 0/35°C (B0/W35) volgens EN 14511 |  | 0.00 - 11.00 kW | kW
SEER laagtemperatuur toepassing (35°C) bij gemiddelde omstandigheden |  | 203
Tankvolume |  | 170 l | l
Capaciteitsprofiel |  | L
Energie-efficiëntieklasse waterverwarming |  | A+
Energie-efficiëntieklasse ruimteverwarming (811/2013/EU) |  | A+++
Energie-efficiëntieklasse waterverwarming (811/2013/EU) |  | A+
Energie-efficiëntie van waterverwarming (Nwh) |  | 134 % | %
Elektrische gegevens
Naam |  | Waarde | Eenheid
Aansluitspanning |  | 400 V | V
Afzekering (traag) |  | 16 A | A
Met elektrisch verwarmingselement |  | Ja
Vermogen elektrisch verwarmingselement |  | 3.00 - 6.00 kW | kW
Technische gegevens
Naam |  | Waarde | Eenheid
Type koudemiddel (GWP) |  | R32 (675)
Hoeveelheid koudemiddel |  | 0.9 kg | kg
Max. werkdruk afgiftesysteem |  | 2.5 bar | bar
Max. druk warm tapwater |  | 10 bar | bar
Geluidsprestaties
Naam |  | Waarde | Eenheid
Geluidsvermogen (Lwa) volgens EN 12102 bij 0/35°C |  | 42 dB | dB
Afmetingen & aansluitingen
Naam |  | Waarde | Eenheid
Gewicht |  | 181 kg | kg
Uitwendige buisdiameter aansluiting afgiftesysteem |  | 28 mm | mm
Afmetingen (HxBxD) |  | 1750 × 595 × 680 mm | mm
Uitwendige buisdiameter aansluiting bronsysteem |  | 28 mm | mm
Uitwendige buisdiameter tapwater |  | 22 mm | mm
Uitvoering & werking
Naam |  | Waarde | Eenheid
Geschikt voor open bron (grondwater) |  | Nee
Geschikt voor gesloten bron (bodemcollector) |  | Ja
Geschikt voor warm tapwater |  | Ja
Geschikt voor zwembadwaterverwarming |  | Nee
Zwembadregeling |  | Nee
Max. verwarmingsaanvoertemperatuur |  | 60 °C | °C
Bediening op afstand mogelijk |  | Nee
Pomp gegevens
Naam |  | Waarde | Eenheid
Nom. debiet bronsysteem |  | 0.36 l/s | l/s
Nom. debiet afgiftesysteem |  | 0.28 l/s | l/s
Overige gegevens
Naam |  | Waarde | Eenheid
COPd bij Tj=+7°C |  | 6.03
Type warmwaterbereiding |  | Platenwarmtewisselaar
Warm tapwatervoorziening geïntegreerd |  | Ja
Bedrijfstemperatuur bron |  | -8.00 - 30.00 °C | °C