## Worksheet
Alklima B.V.
Van Hennaertweg 29
2952 CA Alblasserdam
NEDERLAND
Code | EHGT17D-YM9ED
Product | Ecodan Geodan water/water warmtepomp
Subsidie
Naam |  | Waarde | Eenheid
ISDE meldcode |  | KA17361
Vermogen & prestaties
Naam |  | Waarde | Eenheid
Verwarmingsvermogen bij 0/35°C (B0/W35) volgens EN 14511 |  | 0.00 - 11.00 | kW
Energie-efficiëntieklasse waterverwarming |  | A+ [F - A+]
Elektrische gegevens
Naam |  | Waarde | Eenheid
Aansluitspanning |  | 400 | V
Afzekering (traag) |  | 16 | A
Met elektrisch verwarmingselement |  | Ja
Vermogen elektrisch verwarmingselement |  | 3.00 - 6.00 | kW
Technische gegevens
Naam |  | Waarde | Eenheid
Type koudemiddel (GWP) |  | R32 (675)
Geluidsprestaties
Naam |  | Waarde | Eenheid
Geluidsvermogen (Lwa) volgens EN 12102 bij 0/35°C |  | 42 | dB
Afmetingen & aansluitingen
Naam |  | Waarde | Eenheid
Afmetingen (HxBxD) |  | 1750 × 595 × 680 | mm
Gewicht |  | 181 | kg
Uitwendige buisdiameter aansluiting bronsysteem |  | 28 | mm
Tankvolume |  | 170 | l
Capaciteitsprofiel |  | L
Uitvoering & werking
Naam |  | Waarde | Eenheid
Max. verwarmingsaanvoertemperatuur |  | 60 | °C
Geschikt voor open bron (grondwater) |  | Nee
Geschikt voor gesloten bron (bodemcollector) |  | Ja
Geschikt voor warm tapwater |  | Ja
Pomp gegevens
Naam |  | Waarde | Eenheid
Nom. debiet bronsysteem |  | 0.36 | l/s
Nom. debiet afgiftesysteem |  | 0.28 | l/s
Overige gegevens
Naam |  | Waarde | Eenheid
Type warmwaterbereiding |  | Platenwarmtewisselaar
Warm tapwatervoorziening geïntegreerd |  | Ja
Bedrijfstemperatuur bron |  | -8.00 - 30.00 | °C