## Worksheet
Alklima B.V.
Van Hennaertweg 29
2952 CA Alblasserdam
NEDERLAND
Code | ERPT17X-VM2E
Product | Ecodan Monoblock Cylinder unit (koelen of verwarmen) FTC7
Elektrische gegevens
Naam |  | Waarde | Eenheid
Voeding, fase & frequentie (Monoblock) |  | 230V / 1 / 50 Hz
Afzekering apparaat |  | 16 A | A
Begrenzing max. opgenomen elektrisch vermogen |  | 1.95 A | A
Aansluiting voeding |  | via buitenunit
Afzekering elektrisch verwarmingselement |  | 16 A | A
Aansluiting voeding elektrisch element |  | op binnenunit
Technische gegevens
Naam |  | Waarde | Eenheid
Global warming potential (GWP) |  | 3
Max. werkdruk afgiftesysteem |  | 3 bar | bar
Geluidsprestaties
Naam |  | Waarde | Eenheid
Geluidsdrukniveau volgens EN 12102 bij 0/35°C op 1 m. afstand |  | 29 dB | dB
Afmetingen & aansluitingen
Naam |  | Waarde | Eenheid
Afmetingen (HxBxD) |  | 1400 × 595 × 680 mm | mm
Gewicht |  | 84 kg | kg
Tankvolume |  | 170 l | l
Expansievatvolume (1 bar) |  | 12 l | l
Uitvoering & werking
Naam |  | Waarde | Eenheid
Cascadeerbaar |  | Nee
Bediening op afstand |  | Nee
Max. verwarmingsaanvoertemperatuur |  | 75 °C | °C
Opstelling apparaat |  | Binnenopstelling
Geschikt voor bijverwarming CV |  | Ja
Ruimtetemperatuur regeling |  | Ja
Type regeling |  | Weersafhankelijke regeling
Soort optimalisatie |  | Ruimtethermostaat
Externe regeling nodig |  | Nee
Geschikt voor warm tapwater |  | Ja
Warm tapwater regeling geïntegreerd |  | Ja
Geschikt voor actieve koeling |  | Ja
Geschikt voor zwembadwaterverwarming |  | Nee
Zwembadregeling |  | Nee
Regeling voor sturing CV-ketel |  | Ja
Regeling voor sturing buffervat |  | Ja
Data-overdracht via USB |  | Nee
Data-overdracht via internet |  | Nee
Data-overdracht via busverbinding |  | Nee
Aansluiten en regelen meerdere afgifte systemen mogelijk |  | Ja
Modulerende compressor |  | Ja
Pomp gegevens
Naam |  | Waarde | Eenheid
Type pomp (systeempomp) |  | Energiebesparend
Type spanning pomp (systeempomp) |  | DC
Toerenregeling pomp (systeempomp) |  | Ingebouwd
Type toerenregeling (systeempomp) |  | Overig
Overige gegevens
Naam |  | Waarde | Eenheid
Aantal fasen elektrisch verwarmingselement |  | 1~N+a
Frequentie elektrisch verwarmingselement |  | 50Hz