## Worksheet
Alklima B.V.
Van Hennaertweg 29
2952 CA Alblasserdam
NEDERLAND
Code | ERPT17X-VM2E
Product | Ecodan Monoblock Cylinder unit (koelen of verwarmen) FTC7
Elektrische gegevens
Naam |  | Waarde | Eenheid
Voeding, fase & frequentie (Monoblock) |  | 230V / 1 / 50 Hz
Afzekering apparaat |  | 16 | A
Begrenzing max. opgenomen elektrisch vermogen |  | 1.95 | A
Aansluiting voeding |  | via buitenunit
Afzekering elektrisch verwarmingselement |  | 16 | A
Aansluiting voeding elektrisch element |  | op binnenunit
Geluidsprestaties
Naam |  | Waarde | Eenheid
Geluidsdrukniveau volgens EN 12102 bij 0/35°C op 1 m. afstand |  | 29 | dB
Afmetingen & aansluitingen
Naam |  | Waarde | Eenheid
Afmetingen (HxBxD) |  | 1400 × 595 × 680 | mm
Gewicht |  | 84 | kg
Tankvolume |  | 170 | l
Expansievatvolume (1 bar) |  | 12 | l
Uitvoering & werking
Naam |  | Waarde | Eenheid
Cascadeerbaar |  | Nee
Bediening op afstand |  | Nee
Max. verwarmingsaanvoertemperatuur |  | 75 | °C
Opstelling apparaat |  | Binnenopstelling
Geschikt voor warm tapwater |  | Ja
Warm tapwater regeling geïntegreerd |  | Ja
Geschikt voor actieve koeling |  | Ja