## Worksheet
Alklima B.V.
Van Hennaertweg 29
2952 CA Alblasserdam
NEDERLAND
Code | HEATER150
Product | Lossnay Heater Ø150mm
Elektrische gegevens
Naam |  | Waarde | Eenheid
Aansluitspanning |  | 1 x 230 V
Technische gegevens
Naam |  | Waarde | Eenheid
Beschermingsgraad (IP) |  | IP30
Afmetingen & aansluitingen
Naam |  | Waarde | Eenheid
Afmetingen (LxBxH) |  | 370 x 150 x 221 | mm
Nom. kanaaldiameter |  | 150 | mm
Uitvoering & werking
Naam |  | Waarde | Eenheid
Materiaal behuizing |  | Staal
Overige gegevens
Naam |  | Waarde | Eenheid
Oververhittingsbeveiliging |  | Ja
Vermogen |  | 1.20 - 3.00 | kW
Werkende lengte |  | 276 | mm
Min. luchthoeveelheid |  | 100 | m³/h
Uitvoering temperatuurregelaar |  | Ingebouwd
Aansturing |  | Externe opnemer
Reset oververhittingsbeveiliging |  | Ingebouwd