## Worksheet
Alklima B.V.
Van Hennaertweg 29
2952 CA Alblasserdam
NEDERLAND
Code | HTWBOI-200A
Product | Warmtepomp boiler 200 liter A
Vermogen & prestaties
Naam |  | Waarde | Eenheid
Max. overdraagbare capaciteit 80/10-45 |  | 85 kW | kW
Energie-efficiëntieklasse warmwaterverwarming |  | B [F - A+]
Afmetingen & aansluitingen
Naam |  | Waarde | Eenheid
Aansluiting koud tapwater |  | Binnendraad cilindrisch BSPT-Rp (ISO 7-1)
Aansluiting warm tapwater |  | Binnendraad cilindrisch BSPT-Rp (ISO 7-1)
Nom. diameter warm tapwater |  | 1" (25)
Hoogte |  | 1475 mm | mm
Nom. diameter koud tapwater |  | 1" (25)
Diameter |  | 580 mm | mm
Uitvoering & werking
Naam |  | Waarde | Eenheid
Warmteoverdracht |  | Spiraal
Wandopstelling |  | Nee
Met drukreduceerventiel |  | Nee
Met manometer |  | Nee
Met thermometer |  | Nee
Met reinigingsopening |  | Nee
Overige gegevens
Naam |  | Waarde | Eenheid
Inhoud |  | 200 l | l
Materiaal boilervat |  | Roestvaststaal (RVS)
Nom. diameter primair |  | 1" (25)
Materiaal mantel |  | Staal
Dubbele scheiding |  | Nee
Beschermingsanode |  | Nee
Oppervlaktebescherming vat |  | Overig
Aansluiting circulatieleiding |  | Binnendraad cilindrisch BSPT-Rp (ISO 7-1)
Plaatsing verticaal |  | Ja
Max. werkdruk primair |  | 12 bar | bar
Max. werkdruk secundair |  | 8 bar | bar
Aansluiting primair |  | Binnendraad cilindrisch BSPT-Rp (ISO 7-1)
Nom. diameter circulatieleiding |  | 3/4" (20)