## Worksheet
Alklima B.V.
Van Hennaertweg 29
2952 CA Alblasserdam
NEDERLAND
Code | HTWLAU-150
Product | Luchtafscheider universeel 1½"
Afmetingen & aansluitingen
Naam |  | Waarde | Eenheid
Bouwlengte |  | 128 | mm
Nom. diameter |  | 1.1/2" (40)
Uitvoering & werking
Naam |  | Waarde | Eenheid
Aansluiting |  | Binnendraad
Model |  | Horizontaal/verticaal
Geschikt voor verwarming |  | Ja
Geschikt voor koeling |  | Ja
Geschikt voor open systeem |  | Nee
Geschikt voor gesloten systeem |  | Ja
Met automatische ontluchter |  | Ja
Werkingsprincipe |  | Wervel
Materiaal |  | Messing
Pomp gegevens
Naam |  | Waarde | Eenheid
Doorstroomcapaciteit |  | 5.00 - 0.00 | m³/h
Overige gegevens
Naam |  | Waarde | Eenheid
Oppervlaktebescherming |  | Geen (onbehandeld)
Max. mediumtemperatuur (continu) |  | 110 | °C
Soort afscheider |  | Lucht