## Worksheet
Alklima B.V.
Van Hennaertweg 29
2952 CA Alblasserdam
NEDERLAND
Code | HTWLVAU-022
Product | Magnetische vuil- en luchtafscheider universeel 22mm
Afmetingen & aansluitingen
Naam |  | Waarde | Eenheid
Uitwendige buisdiameter |  | 22 mm | mm
Bouwlengte |  | 120 mm | mm
Uitvoering & werking
Naam |  | Waarde | Eenheid
Aansluiting |  | Knelring
Materiaal behuizing |  | Messing
Model |  | Horizontaal/verticaal
Geschikt voor verwarming |  | Ja
Geschikt voor koeling |  | Ja
Geschikt voor open systeem |  | Nee
Geschikt voor gesloten systeem |  | Ja
Met spuikraan |  | Ja
Met automatische ontluchter |  | Ja
Met geïntegreerde bijvulautomaat |  | Nee
Met isolatie |  | Nee
Werkingsprincipe |  | Overig
Materiaal |  | Messing
Pomp gegevens
Naam |  | Waarde | Eenheid
Doorstroomcapaciteit |  | 0.00 - 1.30 m³/h | m³/h
Overige gegevens
Naam |  | Waarde | Eenheid
Oppervlaktebescherming |  | Geen (onbehandeld)
Afvoerkraan |  | Ja
Materiaal aansluiting |  | Messing
Min. druk voor terugwaartse spoeling |  | 10 bar | bar
Magneet locatie |  | Extern
Variabele stromingsrichting |  | Nee
Magneet Werkingsprincipe |  | Ja
Reiniging mogelijk tijdens bedrijf |  | Ja
Druktrap klasse |  | PN 10
Max. mediumtemperatuur (continu) |  | 110 °C | °C
Soort afscheider |  | Lucht/vuil
Mediumtemperatuur (continu) |  | 5.00 - 60.00 °C | °C