## Worksheet
Alklima B.V.
Van Hennaertweg 29
2952 CA Alblasserdam
NEDERLAND
Code | HTWLVAU-100
Product | Magnetische vuil- en luchtafscheider universeel 1"
Link | Productpagina
Afmetingen & aansluitingen
Naam |  | Waarde | Eenheid
Bouwlengte |  | 100 | mm
Nom. diameter |  | 1" (25)
Uitvoering & werking
Naam |  | Waarde | Eenheid
Aansluiting |  | Binnendraad cilindrisch BSPP-G (ISO 228-1)
Materiaal behuizing |  | Messing
Geschikt voor verwarming |  | Ja
Geschikt voor koeling |  | Ja
Geschikt voor open systeem |  | Nee
Geschikt voor gesloten systeem |  | Ja
Met spuikraan |  | Ja
Met automatische ontluchter |  | Ja
Met geïntegreerde bijvulautomaat |  | Nee
Met isolatie |  | Nee
Werkingsprincipe |  | Magneet
Materiaal |  | Brons
Pomp gegevens
Naam |  | Waarde | Eenheid
Doorstroomcapaciteit |  | 0.00 - 2.00 | m³/h
Max. werkdruk |  | 10 | bar
Overige gegevens
Naam |  | Waarde | Eenheid
Oppervlaktebescherming |  | Geen (onbehandeld)
Afvoerkraan |  | Ja
Materiaal aansluiting |  | Messing
Min. druk voor terugwaartse spoeling |  | 10 | bar
Magneet locatie |  | Extern
Variabele stromingsrichting |  | Nee
Magneet Werkingsprincipe |  | Ja
Reiniging mogelijk tijdens bedrijf |  | Ja
Druktrap klasse |  | PN 10
Max. mediumtemperatuur (continu) |  | 110 | °C
Soort afscheider |  | Lucht/vuil
Mediumtemperatuur (continu) |  | 5.00 - 60.00 | °C