## Worksheet
Alklima B.V.
Van Hennaertweg 29
2952 CA Alblasserdam
NEDERLAND
Code | HTWVAU-100M
Product | Magnetische vuilafscheider universeel 1" (bi)
Afmetingen & aansluitingen
Naam |  | Waarde | Eenheid
Bouwlengte |  | 90 mm | mm
Nom. diameter |  | 1" (25)
Uitvoering & werking
Naam |  | Waarde | Eenheid
Aansluiting |  | Binnendraad
Model |  | Horizontaal/verticaal
Geschikt voor verwarming |  | Ja
Geschikt voor koeling |  | Ja
Geschikt voor open systeem |  | Nee
Geschikt voor gesloten systeem |  | Ja
Met spuikraan |  | Ja
Werkingsprincipe |  | Magneet
Materiaal |  | Messing
Pomp gegevens
Naam |  | Waarde | Eenheid
Doorstroomcapaciteit |  | 2.00 - 0.00 m³/h | m³/h
Overige gegevens
Naam |  | Waarde | Eenheid
Oppervlaktebescherming |  | Geen (onbehandeld)
Max. mediumtemperatuur (continu) |  | 110 °C | °C
Soort afscheider |  | Vuil