## Worksheet
Alklima B.V.
Van Hennaertweg 29
2952 CA Alblasserdam
NEDERLAND
Code | HX2-VRF-M1000 DXE
Product | Luchtgordijn vrijhangend HX2-VRF-M1000 DXE tbv City Multi
Vermogen & prestaties
Naam |  | Waarde | Eenheid
Koelcapaciteit |  | 0.00 - 8.20 kW | kW
Verwarmingscapaciteit |  | 0.00 - 10.30 kW | kW
Elektrische gegevens
Naam |  | Waarde | Eenheid
Voeding, fase & frequentie |  | 230V / 1~N+a / 50 Hz
Afzekering apparaat |  | 16 A | A
Technische gegevens
Naam |  | Waarde | Eenheid
Type koudemiddel (GWP) |  | R410a (2088)
Aantal ventilatiesnelheden |  | 1
Luchtdebiet koelen |  | 0.00 - 1510.00 m³/h | m³/h
Luchtdebiet verwarmen |  | 0.00 - 1510.00 m³/h | m³/h
Geluidsprestaties
Naam |  | Waarde | Eenheid
Geluidsdrukniveau koelen |  | 0.00 - 54.00 dB(A) | dB(A)
Geluidsdrukniveau verwarmen |  | 0.00 - 54.00 dB(A) | dB(A)
Afmetingen & aansluitingen
Naam |  | Waarde | Eenheid
Uitwendige buisdiameter (vloeistof/zuig) |  | 12.7 - 15.88 mm | mm
Koelleiding diameters |  | 1/2" - 5/8"
Uitwendige buisdiameter condensafvoer |  | 15 mm | mm
Afmetingen (HxBxD) |  | 306 × 1243 × 734 mm | mm
Gewicht |  | 108 kg | kg
Uitvoering & werking
Naam |  | Waarde | Eenheid
Model |  | Single-split
Compatible met Amazon Alexa |  | Nee
Compatible met Apple HomeKit |  | Nee
Compatible met Google Assistant |  | Nee
Met IFTTT ondersteuning |  | Nee
Werkingsprincipe |  | Koelen en verwarmen
VRF-uitvoering |  | Nee
Model (binnenunit) |  | Plafondonderbouw
Kleur |  | Wit
Inverter gestuurd |  | Nee
Met draadloze afstandsbediening |  | Nee
Met afstandsbediening |  | Nee
Met klokprogramma/timer |  | Nee
Met luchtzuiveringsfilter |  | Ja
Met geurfilter |  | Nee
Inclusief condensafvoerpomp |  | Nee
Binnenunit met buitenluchtaansluiting |  | Nee
Type expansie |  | Buiten
Overige gegevens
Naam |  | Waarde | Eenheid
Ontvochtigingscapaciteit |  | 6.2 l/h | l/h