## Worksheet
Alklima B.V.
Van Hennaertweg 29
2952 CA Alblasserdam
NEDERLAND
Code | KQH-P200I (INCL. POMP) SET
Product | Quatro kanaal 19,0 kW (standaard inverter) incl. pomp
Vermogen & prestaties
Naam |  | Waarde | Eenheid
Koelcapaciteit totaal |  | 0.00 - 19.00 kW | kW
Verwarmingscapaciteit totaal |  | 0.00 - 22.40 kW | kW
Elektrische gegevens
Naam |  | Waarde | Eenheid
Afzekering (traag) |  | 32 A | A
Aansluitspanning (systeem) |  | 400 V | V
Technische gegevens
Naam |  | Waarde | Eenheid
Type koudemiddel |  | R410a
Max. hoogteverschil |  | 30 m | m
Bedrijfstemperatuur koelen (Dry Bulb) |  | -5.00 - 46.00 °C | °C
Bedrijfstemperatuur verwarmen (Wet Bulb) |  | -20.00 - 21.00 °C | °C
Aantal koelcircuits (compressoren) |  | 1
Min. leidinglengte per circuit |  | 2 m | m
Max. leidinglengte per circuit |  | 70 m | m
Max. leidinglengte totaal |  | 70 m | m
Aantal binnenunits totaal |  | 4
Geluidsprestaties
Naam |  | Waarde | Eenheid
Geluidsdrukniveau buitenunit koelen |  | 0.00 - 58.00 dB(A) | dB(A)
Geluidsdrukniveau buitenunit verwarmen |  | 0.00 - 60.00 dB(A) | dB(A)
Geluidsvermogenniveau buitenunit |  | 0.00 - 78.00 dB(A) | dB(A)
Afmetingen & aansluitingen
Naam |  | Waarde | Eenheid
Afmetingen binnen-unit (HxBxD) |  | 250 x 900 x 732 mm | mm
Leidingset meegeleverd |  | Nee
Uitvoering & werking
Naam |  | Waarde | Eenheid
Werkingsprincipe |  | Koelen en verwarmen
Model (binnenunit) |  | Plafondinbouw (kanaal)
Inverter gestuurd |  | Ja
Type expansie |  | Buiten