## Worksheet
Alklima B.V.
Van Hennaertweg 29
2952 CA Alblasserdam
NEDERLAND
Code | LGH-50 RVX3-E
Product | Lossnay RVX3 WTW-unit 500 m3/h
Vermogen & prestaties
Naam |  | Waarde | Eenheid
Thermisch rendement |  | 70.5 | %
Elektrische gegevens
Naam |  | Waarde | Eenheid
Aansluitspanning |  | 1 x 230 V AC
Opgenomen vermogen |  | 0.19 | kW
Maximaal opgenomen vermogen |  | 0.4 | kW
Maximale stroomsterkte (MCA) |  | 1.76 | A
Technische gegevens
Naam |  | Waarde | Eenheid
Filterklasse |  | EU 4 (G4)
Type toevoerfilter volgens ISO 16890-1:2016 |  | ISO Coarse 60 | %
Type afvoerfilter volgens ISO 16890-1:2016 |  | ISO Coarse 60 | %
Type motor |  | EC (elektronische commutatie)
Externe statische druk |  | 10/38/85/150 Pa | Pa
Afmetingen & aansluitingen
Naam |  | Waarde | Eenheid
Afmetingen (LxBxH) |  | 888 x 1016 x 331 | mm
Gewicht |  | 33 | kg
Nom. kanaaldiameter binnenaansluiting |  | 200 | mm
Nom. kanaaldiameter buitenaansluiting |  | 200 | mm
Uitvoering & werking
Naam |  | Waarde | Eenheid
Warmteterugwinning via |  | Kruis tegenstroomwisselaar
Aansluiting |  | Flens
Materiaal behuizing |  | Staal bekleed
Met condensafvoer |  | Nee
Met constante druk regeling |  | Nee
Met constant volume regeling |  | Nee
Met toeren/frequentieregeling |  | Ja
Met ondersteuningsframe |  | Nee
Opstelling apparaat |  | Binnenopstelling
Met bypass |  | Ja
Met verwarmingsbatterij |  | Nee
Met koelbatterij |  | Nee