## Worksheet
Alklima B.V.
Van Hennaertweg 29
2952 CA Alblasserdam
NEDERLAND
Code | MA-E85R-E
Product | Luchtreiniger incl. HEPA-filter (<60m²)
Vermogen & prestaties
Naam |  | Waarde | Eenheid
Vermogen |  | 0.09 kW | kW
Afmetingen & aansluitingen
Naam |  | Waarde | Eenheid
Afmetingen (HxBxD) |  | 547 × 425 × 244 mm | mm
Gewicht |  | 9.9 kg | kg
Uitvoering & werking
Naam |  | Waarde | Eenheid
Model |  | Luchtreiniger
Kleur |  | Wit
Overige gegevens
Naam |  | Waarde | Eenheid
Geschikt voor een oppervlakte tot |  | 60 m² | m²
Luchtcirculatie |  | 510 m³/h | m³/h