## Worksheet
Alklima B.V.
Van Hennaertweg 29
2952 CA Alblasserdam
NEDERLAND
Code | MSZ-AY50 VGK
Product | RAC Compact 5,0 kW wandunit (incl. wifi)
Vermogen & prestaties
Naam |  | Waarde | Eenheid
Koelcapaciteit |  | 0.00 - 5.00 | kW
Verwarmingscapaciteit |  | 0.00 - 5.50 | kW
Elektrische gegevens
Naam |  | Waarde | Eenheid
Voeding, fase & frequentie |  | 230V / 1~N+a / 50 Hz
Afzekering apparaat |  | 16 | A
Technische gegevens
Naam |  | Waarde | Eenheid
Type koudemiddel (GWP) |  | R32 (675)
Aantal ventilatiesnelheden |  | 5
Luchtdebiet koelen |  | 312.00 - 702.00 | m³/h
Luchtdebiet verwarmen |  | 288.00 - 774.00 | m³/h
Geluidsprestaties
Naam |  | Waarde | Eenheid
Geluidsdrukniveau koelen |  | 28.00 - 44.00 | dB(A)
Geluidsdrukniveau verwarmen |  | 28.00 - 48.00 | dB(A)
Geluidsvermogenniveau |  | 0.00 - 58.00 | dB(A)
Afmetingen & aansluitingen
Naam |  | Waarde | Eenheid
Uitwendige buisdiameter (vloeistof/zuig) |  | 6.35 - 9.52 | mm
Koelleiding diameters |  | 1/4" - 3/8"
Uitwendige buisdiameter condensafvoer |  | 16 | mm
Afmetingen (HxBxD) |  | 299 × 798 × 245 | mm
Uitvoering & werking
Naam |  | Waarde | Eenheid
Model |  | Single-split/multi-split
Compatible met Amazon Alexa |  | Ja
Compatible met Apple HomeKit |  | Nee
Compatible met Google Assistant |  | Ja
Met IFTTT ondersteuning |  | Nee
Werkingsprincipe |  | Koelen en verwarmen
VRF-uitvoering |  | Nee
Model (binnenunit) |  | Wand (hoog)
Kleur |  | Wit
Inverter gestuurd |  | Ja
Met draadloze afstandsbediening |  | Ja
Met afstandsbediening |  | Nee
Met klokprogramma/timer |  | Ja
Met luchtzuiveringsfilter |  | Ja
Met geurfilter |  | Nee
Inclusief condensafvoerpomp |  | Nee
Binnenunit met buitenluchtaansluiting |  | Nee
Type expansie |  | Buiten
Overige gegevens
Naam |  | Waarde | Eenheid
Beschikbare druk |  | 0 | Pa