## Worksheet
Alklima B.V.
Van Hennaertweg 29
2952 CA Alblasserdam
NEDERLAND
Code | MSZ-LN50 VGV
Product | RAC Diamond 5,0 kW wandunit Pearl White
Vermogen & prestaties
Naam |  | Waarde | Eenheid
Koelcapaciteit |  | 5 kW | kW
Verwarmingscapaciteit |  | 6 kW | kW
Elektrische gegevens
Naam |  | Waarde | Eenheid
Aansluiting voeding |  | Op buiten-unit
Bekabeling tussen buiten- en binnen-unit |  | 4x 1,5mm²
Technische gegevens
Naam |  | Waarde | Eenheid
Type koudemiddel (GWP) |  | R32 (675)
Luchtdebiet koelen |  | 342.00 - 834.00 m³/h | m³/h
Luchtdebiet verwarmen |  | 324.00 - 942.00 m³/h | m³/h
Aantal ventilatiesnelheden |  | 5
Geluidsprestaties
Naam |  | Waarde | Eenheid
Geluidsdrukniveau koelen |  | 27.00 - 46.00 dB(A) | dB(A)
Geluidsdrukniveau verwarmen |  | 25.00 - 47.00 dB(A) | dB(A)
Geluidsvermogenniveau |  | 60 dB(A) | dB(A)
Afmetingen & aansluitingen
Naam |  | Waarde | Eenheid
Uitwendige buisdiameter (vloeistof/zuig) |  | 6.35 - 9.52 mm | mm
Uitwendige buisdiameter condensafvoer |  | 16 mm | mm
Afmetingen (HxBxD) |  | 307 × 890 × 233 mm | mm
Koelleiding diameters |  | 1/4" - 3/8"
Uitvoering & werking
Naam |  | Waarde | Eenheid
Model |  | Single-split/multi-split
Met draadloze afstandsbediening |  | Ja
Compatible met Amazon Alexa |  | Ja
Compatible met Apple HomeKit |  | Nee
Compatible met Google Assistant |  | Ja
Met IFTTT ondersteuning |  | Nee
Werkingsprincipe |  | Koelen en verwarmen
Model (binnenunit) |  | Wand (hoog)
Kleur |  | Wit
Inverter gestuurd |  | Nee
VRF-uitvoering |  | Nee
Met luchtzuiveringsfilter |  | Ja
Met geurfilter |  | Nee
Met afstandsbediening |  | Nee
Met klokprogramma/timer |  | Ja
Inclusief condensafvoerpomp |  | Nee
Binnenunit met buitenluchtaansluiting |  | Nee
Type expansie |  | Buiten
Overige gegevens
Naam |  | Waarde | Eenheid
Voeding/aansluitmogelijkheid |  | Buitenunit