## Worksheet
Alklima B.V.
Van Hennaertweg 29
2952 CA Alblasserdam
NEDERLAND
Code | MSZ-RZ25 VU
Product | RAC Premium wandunit 2,5 kW (R290)
Vermogen & prestaties
Naam |  | Waarde | Eenheid
Koelcapaciteit |  | 2.5 kW | kW
Verwarmingscapaciteit |  | 3.2 kW | kW
Technische gegevens
Naam |  | Waarde | Eenheid
Type koudemiddel (GWP) |  | R290 (3)
Luchtdebiet koelen |  | 306.00 - 702.00 m³/h | m³/h
Luchtdebiet verwarmen |  | 306.00 - 846.00 m³/h | m³/h
Aantal ventilatiesnelheden |  | 5
Geluidsprestaties
Naam |  | Waarde | Eenheid
Geluidsdrukniveau koelen |  | 19.00 - 42.00 dB(A) | dB(A)
Geluidsdrukniveau verwarmen |  | 19.00 - 41.00 dB(A) | dB(A)
Geluidsvermogenniveau |  | 58 dB(A) | dB(A)
Afmetingen & aansluitingen
Naam |  | Waarde | Eenheid
Uitwendige buisdiameter (vloeistof/zuig) |  | 6.35 - 9.52 mm | mm
Uitwendige buisdiameter condensafvoer |  | 16 mm | mm
Afmetingen (HxBxD) |  | 305 × 998 × 247 mm | mm
Gewicht |  | 14.4 kg | kg
Koelleiding diameters |  | 1/4" - 3/8"
Uitvoering & werking
Naam |  | Waarde | Eenheid
Model |  | Single-split
Met draadloze afstandsbediening |  | Ja
Compatible met Amazon Alexa |  | Ja
Compatible met Apple HomeKit |  | Nee
Compatible met Google Assistant |  | Ja
Met IFTTT ondersteuning |  | Nee
Werkingsprincipe |  | Koelen en verwarmen
Model (binnenunit) |  | Wand (hoog)
Kleur |  | Wit
Inverter gestuurd |  | Ja
VRF-uitvoering |  | Nee
Met luchtzuiveringsfilter |  | Ja
Met geurfilter |  | Ja
Met afstandsbediening |  | Nee
Met klokprogramma/timer |  | Ja
Inclusief condensafvoerpomp |  | Nee
Binnenunit met buitenluchtaansluiting |  | Nee
Type expansie |  | Buiten
Overige gegevens
Naam |  | Waarde | Eenheid
Voeding/aansluitmogelijkheid |  | Buitenunit
Externe statische druk |  | 0 Pa | Pa