## Worksheet
Alklima B.V.
Van Hennaertweg 29
2952 CA Alblasserdam
NEDERLAND
Code | MUZ-RZ50 VUHZ
Product | RAC Premium Hyper Heating buitendeel 5,0 kW (R290)
Vermogen & prestaties
Naam |  | Waarde | Eenheid
Koelcapaciteit |  | 5 | kW
Verwarmingscapaciteit |  | 6 | kW
Elektrische gegevens
Naam |  | Waarde | Eenheid
Voeding, fase & frequentie |  | 230V / 1~N+a / 50 Hz
Maximale stroomsterkte (MCA) |  | 15.3 | A
Afzekering apparaat |  | 16 | A
Technische gegevens
Naam |  | Waarde | Eenheid
PED Categorie |  | art. 4.3
Type koudemiddel (GWP) |  | R290 (3)
Koudemiddelinhoud |  | 0.7 | kg
Voorgevuld tot x meter leidinglengte |  | 15 | m
Extra vulling per meter leidinglengte |  | 10 | g
Max. leidinglengte |  | 30 | m
Max. hoogteverschil |  | 15 | m
Luchtdebiet buitendeel |  | 3192 | m3/h
Bedrijfstemperatuur koelen (Dry Bulb) |  | -10.00 - 50.00 | °C
Bedrijfstemperatuur verwarmen (Wet Bulb) |  | -30.00 - 24.00 | °C
Geluidsprestaties
Naam |  | Waarde | Eenheid
Geluidsdrukniveau koelen |  | 51 | dB(A)
Geluidsdrukniveau verwarmen |  | 54 | dB(A)
Geluidsvermogenniveau |  | 64 | dB(A)
Afmetingen & aansluitingen
Naam |  | Waarde | Eenheid
Koelleiding diameters |  | 1/4" - 1/2"
Afmetingen (HxBxD) |  | 880 × 840 × 330 | mm
Gewicht |  | 58 | kg
Uitvoering & werking
Naam |  | Waarde | Eenheid
Werkingsprincipe |  | Koelen en verwarmen
Inverter gestuurd |  | Ja
Voorzien van winterregeling |  | Nee