## Worksheet
Alklima B.V.
Van Hennaertweg 29
2952 CA Alblasserdam
NEDERLAND
Code | OPEN VERDELER 35KW
Product | Open verdeler (35kW) 22mm knel
Afmetingen & aansluitingen
Naam |  | Waarde | Eenheid
Afmetingen (HxBxD) |  | 357 × 136 × 70 mm | mm
Uitwendige buisdiameter aansluiting 2 |  | 22 mm | mm
Lengte aansluiting 1 |  | 210 mm | mm
Lengte aansluiting 2 |  | 150 mm | mm
Vorm |  | Verdeelstuk met rechte aftakkingen
Uitwendige buisdiameter aansluiting 1 |  | 22 mm | mm
Uitvoering & werking
Naam |  | Waarde | Eenheid
Model |  | Enkelvoudig
Met wandbevestigingsbeugel |  | Nee
Met bevestigingsmateriaal |  | Nee
Met isolatie |  | Nee
Materiaal |  | Staal
Overige gegevens
Naam |  | Waarde | Eenheid
Type goedkeuring volgens BBR / EKS |  | Nee
Montagewijze |  | Opbouw
KOMO-keur |  | Nee
Oppervlaktebescherming |  | Gecoat
Aansluiting 1 |  | Knelring
Aansluiting 2 |  | Knelring
Met ontluchting |  | Ja
Aantal aftakkingen |  | 4
Lengte verdeler |  | 357 mm | mm
Aantal vertakkingsrichtingen |  | 2
Afwijkende afstand tussen aftakkingen |  | Ja
Max. mediumtemperatuur (continu) |  | 80 °C | °C
Werkende lengte aansluiting 1 |  | 210 mm | mm
Werkende lengte aansluiting 2 |  | 150 mm | mm
Geschikt voor perslucht |  | Nee
Aansluiting aftakkingen |  | Knelring
Geschikt voor tapwater |  | Nee
Geschikt voor cv-water |  | Ja
Uitwendige buisdiameter aftakkingen |  | 22 mm | mm
Werkende lengte verdeler |  | 300 mm | mm
Afstand tussen aftakkingen |  | 210 mm | mm
Met poten |  | Nee
Met afsluiter |  | Nee
Met vul/aftapkraan |  | Ja
Geschikt voor koelwater |  | Ja