## Worksheet
Alklima B.V.
Van Hennaertweg 29
2952 CA Alblasserdam
NEDERLAND
Code | PAC-AH500 M-J
Product | LEV Kit City Multi R410A
Vermogen & prestaties
Naam |  | Waarde | Eenheid
Koelcapaciteit |  | 36.00 - 56.00 kW | kW
Verwarmingscapaciteit |  | 40.00 - 63.00 kW | kW
Elektrische gegevens
Naam |  | Waarde | Eenheid
Voeding, fase & frequentie |  | 230V/1~N+a/50 Hz
Afzekering (traag) |  | 10 A | A
Technische gegevens
Naam |  | Waarde | Eenheid
Type koudemiddel |  | R410a
Luchtdebiet koelen |  | 3200.00 - 10000.00 m³/h | m³/h
Luchtdebiet verwarmen |  | 3200.00 - 12000.00 m³/h | m³/h
Afmetingen & aansluitingen
Naam |  | Waarde | Eenheid
Koelleiding diameters |  | 5/8" - 1.1/8"
Uitwendige buisdiameter (vloeistof/zuig) |  | 15.88 - 28.58 mm | mm
Gewicht |  | 5 kg | kg
Afmetingen (HxBxD) |  | 420 × 328 × 132 mm | mm
Uitvoering & werking
Naam |  | Waarde | Eenheid
Model |  | Multi-split
Compatible met Amazon Alexa |  | Nee
Compatible met Apple HomeKit |  | Nee
Compatible met Google Assistant |  | Nee
Met IFTTT ondersteuning |  | Nee
Werkingsprincipe |  | Koelen en verwarmen
Model (binnenunit) |  | Overig
Kleur |  | Aluminium
Inverter gestuurd |  | Nee
VRF-uitvoering |  | Ja
Met luchtzuiveringsfilter |  | Nee
Met geurfilter |  | Nee
Met draadloze afstandsbediening |  | Nee
Met afstandsbediening |  | Nee
Met klokprogramma/timer |  | Nee
Inclusief condensafvoerpomp |  | Nee
Binnenunit met buitenluchtaansluiting |  | Nee
Type expansie |  | Binnen