## Worksheet
Alklima B.V.
Van Hennaertweg 29
2952 CA Alblasserdam
NEDERLAND
Code | PAC-MK34 BC
Product | Branch box 3 groeps t.b.v. PUMY-(S)P-YKM/VKM
Elektrische gegevens
Naam |  | Waarde | Eenheid
Nominaal opgenomen vermogen (koelen/verwarmen) |  | 0.00 - 0.01 / 0.00 - 0.01 | kW
Afzekering (traag) |  | 10 | A
Voeding, fase & frequentie buitendeel |  | 230V / 1~N+a / 50 Hz
Voeding, fase & frequentie BC controller |  | 230V / 1~N+a / 50 Hz
Technische gegevens
Naam |  | Waarde | Eenheid
Type koudemiddel |  | R410a
Max. hoogteverschil |  | 15 | m
Max. leidinglengte per circuit |  | 25 | m
Max. leidinglengte totaal |  | 95 | m
Aantal binnenunits totaal |  | 3
Afmetingen & aansluitingen
Naam |  | Waarde | Eenheid
Aantal zuigleidingen, diameter 3/8" |  | 3
Nom. diameter vloeistofleiding |  | 1/4"
Afmetingen binnen-unit (HxBxD) |  | 170 x 450 x 280 | mm
Gewicht binnenunit |  | 6.7 | kg
Uitvoering & werking
Naam |  | Waarde | Eenheid
Werkingsprincipe |  | Koelen en verwarmen
Model (binnenunit) |  | Overig
Kleur binnenunit |  | Overig
Inverter gestuurd |  | Nee
Met draadloze afstandsbediening |  | Nee
Met afstandsbediening |  | Nee
Met klokprogramma/timer |  | Nee
Met luchtzuiveringsfilter |  | Nee
Met geurfilter |  | Nee