## Worksheet
Alklima B.V.
Van Hennaertweg 29
2952 CA Alblasserdam
NEDERLAND
Code | PEA-RP200 WKA
Product | Mr. Slim Hoge capaciteit 20,0 kW kanaalunit excl. pomp
Vermogen & prestaties
Naam |  | Waarde | Eenheid
Koelcapaciteit |  | 0.00 - 19.00 kW | kW
Verwarmingscapaciteit |  | 0.00 - 22.40 kW | kW
Elektrische gegevens
Naam |  | Waarde | Eenheid
Voeding, fase & frequentie |  | 230V/1~N+a/50 Hz
Afzekering (traag) |  | 10 A | A
Technische gegevens
Naam |  | Waarde | Eenheid
Type koudemiddel |  | R410a
Luchtdebiet koelen |  | 3000.00 - 4320.00 m³/h | m³/h
Luchtdebiet verwarmen |  | 3000.00 - 4320.00 m³/h | m³/h
Aantal ventilatiesnelheden |  | 3
Geluidsprestaties
Naam |  | Waarde | Eenheid
Geluidsdrukniveau koelen |  | 38.00 - 44.00 dB(A) | dB(A)
Geluidsdrukniveau verwarmen |  | 38.00 - 44.00 dB(A) | dB(A)
Geluidsvermogenniveau |  | 0.00 - 67.00 dB(A) | dB(A)
Afmetingen & aansluitingen
Naam |  | Waarde | Eenheid
Koelleiding diameters |  | 3/8" - 1"
Uitwendige buisdiameter (vloeistof/zuig) |  | 9.52 - 25.4 mm | mm
Uitwendige buisdiameter condensafvoer |  | 32 mm | mm
Gewicht |  | 108 kg | kg
Afmetingen (HxBxD) |  | 470 × 1370 × 1120 mm | mm
Uitvoering & werking
Naam |  | Waarde | Eenheid
Uitvoering |  | Single-split
Werkingsprincipe |  | Koelen en verwarmen
Model (binnenunit) |  | Plafondinbouw (kanaal)
Kleur |  | Aluminium
Inverter gestuurd |  | Nee
VRF-uitvoering |  | Nee
Met luchtzuiveringsfilter |  | Nee
Met geurfilter |  | Nee
Met draadloze afstandsbediening |  | Nee
Met afstandsbediening |  | Nee
Met klokprogramma/timer |  | Nee
Binnenunit met buitenluchtaansluiting |  | Ja
Type expansie |  | Buiten