## Worksheet
Alklima B.V.
Van Hennaertweg 29
2952 CA Alblasserdam
NEDERLAND
Code | PEFY-P50 VMHS-E
Product | City Multi VMHS 5,6 kW/200 Pa kanaalunit excl. pomp
Vermogen & prestaties
Naam |  | Waarde | Eenheid
Koelcapaciteit |  | 0.00 - 5.60 kW | kW
Verwarmingscapaciteit |  | 0.00 - 6.30 kW | kW
Elektrische gegevens
Naam |  | Waarde | Eenheid
Voeding, fase & frequentie |  | 230V/1~N+a/50 Hz
Afzekering (traag) |  | 10 A | A
Technische gegevens
Naam |  | Waarde | Eenheid
Type koudemiddel |  | R410a
Luchtdebiet koelen |  | 600.00 - 840.00 m³/h | m³/h
Luchtdebiet verwarmen |  | 600.00 - 840.00 m³/h | m³/h
Aantal ventilatiesnelheden |  | 3
Geluidsprestaties
Naam |  | Waarde | Eenheid
Geluidsdrukniveau koelen |  | 20.00 - 27.00 dB(A) | dB(A)
Geluidsdrukniveau verwarmen |  | 20.00 - 27.00 dB(A) | dB(A)
Afmetingen & aansluitingen
Naam |  | Waarde | Eenheid
Koelleiding diameters |  | 1/4" - 1/2"
Uitwendige buisdiameter (vloeistof/zuig) |  | 6.35 - 12.7 mm | mm
Uitwendige buisdiameter condensafvoer |  | 32 mm | mm
Gewicht |  | 35 kg | kg
Afmetingen (HxBxD) |  | 380 × 745 × 900 mm | mm
Uitvoering & werking
Naam |  | Waarde | Eenheid
Uitvoering |  | Multi-split
Werkingsprincipe |  | Koelen en verwarmen
Model (binnenunit) |  | Plafondinbouw (kanaal)
Kleur |  | Aluminium
Inverter gestuurd |  | Nee
VRF-uitvoering |  | Ja
Met luchtzuiveringsfilter |  | Nee
Met geurfilter |  | Nee
Met draadloze afstandsbediening |  | Nee
Met afstandsbediening |  | Nee
Met klokprogramma/timer |  | Nee
Binnenunit met buitenluchtaansluiting |  | Ja
Type expansie |  | Binnen