## Worksheet
Alklima B.V.
Van Hennaertweg 29
2952 CA Alblasserdam
NEDERLAND
Code | PEFY-W25 VMS-A
Product | City Multi HVRF 2,8 kW kanaal VMS excl.pomp/incl.regelafsl.
Vermogen & prestaties
Naam |  | Waarde | Eenheid
Koelcapaciteit |  | 2.8 kW | kW
Verwarmingscapaciteit |  | 3.2 kW | kW
Elektrische gegevens
Naam |  | Waarde | Eenheid
Voeding, fase & frequentie |  | 230V / 1~N+a / 50 Hz
Afzekering apparaat |  | 16 A | A
Technische gegevens
Naam |  | Waarde | Eenheid
Type koudemiddel |  | Overig
Aantal ventilatiesnelheden |  | 3
Luchtdebiet koelen |  | 330.00 - 510.00 m³/h | m³/h
Luchtdebiet verwarmen |  | 330.00 - 510.00 m³/h | m³/h
Geluidsprestaties
Naam |  | Waarde | Eenheid
Geluidsdrukniveau koelen |  | 23.00 - 28.00 dB(A) | dB(A)
Geluidsdrukniveau verwarmen |  | 23.00 - 28.00 dB(A) | dB(A)
Afmetingen & aansluitingen
Naam |  | Waarde | Eenheid
Uitwendige buisdiameter (vloeistof/zuig) |  | 22 - 22 mm | mm
Koelleiding diameters |  | Overig - Overig
Uitwendige buisdiameter condensafvoer |  | 32 mm | mm
Afmetingen (HxBxD) |  | 200 × 790 × 700 mm | mm
Gewicht |  | 19 kg | kg
Uitvoering & werking
Naam |  | Waarde | Eenheid
Model |  | Multi-split
Compatible met Amazon Alexa |  | Ja
Compatible met Apple HomeKit |  | Nee
Compatible met Google Assistant |  | Nee
Met IFTTT ondersteuning |  | Nee
Werkingsprincipe |  | Koelen en verwarmen
VRF-uitvoering |  | Ja
Model (binnenunit) |  | Plafondinbouw (kanaal)
Kleur |  | Aluminium
Inverter gestuurd |  | Nee
Met draadloze afstandsbediening |  | Nee
Met afstandsbediening |  | Nee
Met klokprogramma/timer |  | Nee
Met luchtzuiveringsfilter |  | Ja
Met geurfilter |  | Nee
Inclusief condensafvoerpomp |  | Nee
Binnenunit met buitenluchtaansluiting |  | Ja
Type expansie |  | Binnen
Overige gegevens
Naam |  | Waarde | Eenheid
Voeding/aansluitmogelijkheid |  | Netvoeding