## Worksheet
Alklima B.V.
Van Hennaertweg 29
2952 CA Alblasserdam
NEDERLAND
Code | PFFY-WP25 VLRMM-E
Product | City-Multi Hybride binnenunit vloer zonder omkasting 50 Pa
Vermogen & prestaties
Naam |  | Waarde | Eenheid
Koelcapaciteit |  | 0.00 - 2.80 kW | kW
Verwarmingscapaciteit |  | 0.00 - 3.20 kW | kW
Elektrische gegevens
Naam |  | Waarde | Eenheid
Voeding, fase & frequentie |  | 230V/1~N+a/50 Hz
Afzekering (traag) |  | 10 A | A
Technische gegevens
Naam |  | Waarde | Eenheid
Luchtdebiet koelen |  | 360.00 - 480.00 m³/h | m³/h
Luchtdebiet verwarmen |  | 360.00 - 480.00 m³/h | m³/h
Aantal ventilatiesnelheden |  | 3
Geluidsprestaties
Naam |  | Waarde | Eenheid
Geluidsdrukniveau koelen |  | 31.00 - 38.00 dB(A) | dB(A)
Geluidsdrukniveau verwarmen |  | 31.00 - 38.00 dB(A) | dB(A)
Afmetingen & aansluitingen
Naam |  | Waarde | Eenheid
Koelleiding diameters |  | Overig - Overig
Uitwendige buisdiameter (vloeistof/zuig) |  | 25 - 25 mm | mm
Uitwendige buisdiameter condensafvoer |  | 20 mm | mm
Gewicht |  | 25 kg | kg
Afmetingen (HxBxD) |  | 639 × 1006 × 220 mm | mm
Uitvoering & werking
Naam |  | Waarde | Eenheid
Uitvoering |  | Multi-split
Werkingsprincipe |  | Koelen en verwarmen
Model (binnenunit) |  | Vloer
Kleur |  | Aluminium
Inverter gestuurd |  | Nee
VRF-uitvoering |  | Ja
Met luchtzuiveringsfilter |  | Ja
Met geurfilter |  | Nee
Met draadloze afstandsbediening |  | Nee
Met afstandsbediening |  | Nee
Met klokprogramma/timer |  | Nee
Binnenunit met buitenluchtaansluiting |  | Nee
Type expansie |  | Binnen