## Worksheet
Alklima B.V.
Van Hennaertweg 29
2952 CA Alblasserdam
NEDERLAND
Code | PHR-200Y SET
Product | Power inverter, Hydrobox, Reversible
Vermogen & prestaties
Naam |  | Waarde | Eenheid
Verwarmingsvermogen bij 7/35°C volgens EN 14511 |  | 25 kW | kW
COP bij 7/35°C volgens EN 14511 |  | 4
Energie-efficiëntieklasse ruimteverwarming |  | A++
Koelvermogen bij 35/18°C volgens EN 14511 |  | 11.10 - 27.80 kW | kW
Koelvermogen bij 35/7°C volgens EN 14511 |  | 7.70 - 20.30 kW | kW
Elektrische gegevens
Naam |  | Waarde | Eenheid
Met elektrisch verwarmingselement |  | Ja
Vermogen elektrisch verwarmingselement |  | 0.00 - 9.00 kW | kW
Verwarmingsvermogen elektrisch element getrapt instelbaar |  | Ja
Technische gegevens
Naam |  | Waarde | Eenheid
Type koudemiddel |  | R410a
Max. werkdruk afgiftesysteem |  | 3 bar | bar
Afmetingen & aansluitingen
Naam |  | Waarde | Eenheid
Max. toegestane splitleidinglengte |  | 80 m | m
Uitvoering & werking
Naam |  | Waarde | Eenheid
Max. verwarmingsaanvoertemperatuur |  | 60 °C | °C
Model |  | Compleet
Geschikt voor bijverwarming CV |  | Ja
Ruimtetemperatuur regeling |  | Ja
Type regeling |  | Weersafhankelijke regeling
Soort optimalisatie |  | Ruimtethermostaat
Externe regeling nodig |  | Nee
Geschikt voor warm tapwater |  | Ja
Geschikt voor actieve koeling |  | Ja
Geschikt voor zwembadwaterverwarming |  | Nee
Zwembadregeling |  | Nee
Regeling voor sturing CV-ketel |  | Ja
Regeling voor sturing buffervat |  | Nee
Data-overdracht via USB |  | Nee
Data-overdracht via internet |  | Nee
Data-overdracht via busverbinding |  | Ja
Aansluiten en regelen meerdere afgifte systemen mogelijk |  | Ja
Koeling geïntegreerd |  | Ja
Modulerende compressor |  | Ja
Bediening op afstand mogelijk |  | Nee
Pomp gegevens
Naam |  | Waarde | Eenheid
Type pomp (systeempomp) |  | Standaard
Type spanning pomp (systeempomp) |  | Wisselstroom
Toerenregeling pomp (systeempomp) |  | Ingebouwd
Type toerenregeling (systeempomp) |  | Getrapt