## Worksheet
Alklima B.V.
Van Hennaertweg 29
2952 CA Alblasserdam
NEDERLAND
Code | PKA-M50 LAL
Product | Mr. Slim Standaard 5,0 kW wandunit
Vermogen & prestaties
Naam |  | Waarde | Eenheid
Koelcapaciteit |  | 0.00 - 4.60 kW | kW
Verwarmingscapaciteit |  | 0.00 - 5.00 kW | kW
Elektrische gegevens
Naam |  | Waarde | Eenheid
Voeding, fase & frequentie |  | 230V/1~N+a/50 Hz
Afzekering (traag) |  | 10 A | A
Technische gegevens
Naam |  | Waarde | Eenheid
Type koudemiddel (GWP) |  | R32 (675)
Luchtdebiet koelen |  | 450.00 - 654.00 m³/h | m³/h
Luchtdebiet verwarmen |  | 450.00 - 654.00 m³/h | m³/h
Aantal ventilatiesnelheden |  | 4
Geluidsprestaties
Naam |  | Waarde | Eenheid
Geluidsdrukniveau koelen |  | 34.00 - 43.00 dB(A) | dB(A)
Geluidsdrukniveau verwarmen |  | 34.00 - 43.00 dB(A) | dB(A)
Geluidsvermogenniveau |  | 0.00 - 60.00 dB(A) | dB(A)
Afmetingen & aansluitingen
Naam |  | Waarde | Eenheid
Koelleiding diameters |  | 1/4" - 1/2"
Uitwendige buisdiameter (vloeistof/zuig) |  | 6.35 - 12.7 mm | mm
Uitwendige buisdiameter condensafvoer |  | 16 mm | mm
Gewicht |  | 12.6 kg | kg
Afmetingen (HxBxD) |  | 299 × 898 × 237 mm | mm
Uitvoering & werking
Naam |  | Waarde | Eenheid
Uitvoering |  | Single-split/multi-split
Compatible met Amazon Alexa |  | Ja
Compatible met Apple HomeKit |  | Ja
Compatible met Google Assistant |  | Ja
Met IFTTT ondersteuning |  | Nee
Werkingsprincipe |  | Koelen en verwarmen
Model (binnenunit) |  | Wand (hoog)
Kleur |  | Wit
Inverter gestuurd |  | Nee
VRF-uitvoering |  | Nee
Met luchtzuiveringsfilter |  | Ja
Met geurfilter |  | Nee
Met draadloze afstandsbediening |  | Ja
Met afstandsbediening |  | Nee
Met klokprogramma/timer |  | Ja
Inclusief condensafvoerpomp |  | Nee
Binnenunit met buitenluchtaansluiting |  | Nee
Type expansie |  | Buiten