## Worksheet
Alklima B.V.
Van Hennaertweg 29
2952 CA Alblasserdam
NEDERLAND
Code | PKFY-P40 VLM-E
Product | City Multi VLM 4,5 kW wandunit
Vermogen & prestaties
Naam |  | Waarde | Eenheid
Koelcapaciteit |  | 4.5 | kW
Verwarmingscapaciteit |  | 5 | kW
Elektrische gegevens
Naam |  | Waarde | Eenheid
Voeding, fase & frequentie |  | 230V / 1~N+a / 50 Hz
Maximaal opgenomen vermogen |  | 0.1 | kW
Afzekering apparaat |  | 16 | A
Voeding/aansluitmogelijkheid |  | Netvoeding
Technische gegevens
Naam |  | Waarde | Eenheid
Type koudemiddel (GWP) |  | R410a (2088)
Aantal ventilatiesnelheden |  | 4
Luchtdebiet koelen |  | 378.00 - 600.00 | m³/h
Luchtdebiet verwarmen |  | 378.00 - 600.00 | m³/h
Geluidsprestaties
Naam |  | Waarde | Eenheid
Geluidsdrukniveau koelen |  | 29.00 - 40.00 | dB(A)
Geluidsdrukniveau verwarmen |  | 29.00 - 40.00 | dB(A)
Afmetingen & aansluitingen
Naam |  | Waarde | Eenheid
Koelleiding diameters |  | 1/4" - 1/2"
Uitwendige buisdiameter condensafvoer |  | 16 | mm
Afmetingen (HxBxD) |  | 299 × 898 × 237 | mm
Gewicht |  | 13 | kg
Uitvoering & werking
Naam |  | Waarde | Eenheid
Werkingsprincipe |  | Koelen en verwarmen
VRF-uitvoering |  | Ja
Model (binnenunit) |  | Wand (hoog)
Inverter gestuurd |  | Nee
Met draadloze afstandsbediening |  | Nee
Met afstandsbediening |  | Nee
Met klokprogramma/timer |  | Nee
Met luchtzuiveringsfilter |  | Ja
Met geurfilter |  | Nee
Inclusief condensafvoerpomp |  | Nee
Binnenunit met buitenluchtaansluiting |  | Nee