## Worksheet
Alklima B.V.
Van Hennaertweg 29
2952 CA Alblasserdam
NEDERLAND
Code | PKS05 (5KW)
Product | Ecodan Geodan passief koelen module PKS05
Afmetingen & aansluitingen
Naam |  | Waarde | Eenheid
Afmetingen (HxBxD) |  | 675 × 629 × 265 | mm
Uitvoering & werking
Naam |  | Waarde | Eenheid
Geschikt voor verwarming |  | Nee
Geschikt voor koeling |  | Ja
Met ingebouwde circulatiepomp |  | Ja
Met wandbevestigingsbeugel |  | Ja
Met veiligheidsventiel |  | Ja
Wandopstelling |  | Ja
Met manometer |  | Ja
Met thermometer |  | Nee
Met thermische isolatie |  | Ja
Pomp gegevens
Naam |  | Waarde | Eenheid
Max. werkdruk |  | 2.5 | bar
Overige gegevens
Naam |  | Waarde | Eenheid
Afvoerkraan |  | Ja
Met servomotor |  | Ja
Geschikt voor glycol |  | Ja
Vermogen |  | 4.65 - 5.80 | kW
Met passtuk voor warmtemeter |  | Nee
Met warmtemeter |  | Nee
Nom. diameter primair |  | 1" (25)
Met drukverschilregelaar |  | Nee
Hoge efficiëntie pomp (voldoet aan EC 547/2012 en EC 641/2009) |  | Ja
Uitbreidbaar met een verwarmingscircuit regelaar |  | Nee
Uitbreidbaar met een verdeler |  | Nee
Uitbreidbaar met een warmtewisselaar |  | Nee
Openingsdruk veiligheidsventiel |  | 3 | bar
Geschikt voor ethanol |  | Nee
Inbouwlengte pomp |  | 130 | mm
Materiaal mantel |  | Kunststof
Aansluiting secundair |  | Buitendraad cilindrisch BSPP-G (ISO 228-1)
Nom. diameter secundair |  | 1" (25)
Met driewegklep |  | Ja
Aansluiting primair |  | Buitendraad cilindrisch BSPP-G (ISO 228-1)
Met poten |  | Nee
Met afsluiter |  | Nee
Materiaal appendages |  | Messing
Materiaal leidingwerk toestel |  | Koper
Met terugslagklep |  | Nee